## climate
name.rsunflo.fr | label.doc | label.fr | label.en | unit
TN | TemperatureAirMin | Température minimale de l'air | Minimum air temperature | °C
TX | TemperatureAirMax | Température maximale de l'air | Maximum air temperature | °C
GR | Radiation | Rayonnement global incident | Global incident radiation | MJ.m-2
ETP | PET | Evapotranspiration de référence | Reference evapotranspiration | mm
RR | Rainfall | Précipitations | Rainfall | mm

## parameters
rankID | cID | category | category.en | condition | module | name.vle | name.rsunflo.fr | name.rsunflo.en | label.doc | label.fr | label.en | unit | reference | value | template.default | template.gem | template.simple | count | need | optimization
1 | 2 | Variete | Genotype | CONFIG_Variete | Phenology | date_TT_E1 | TDE1 | TDE1 | ThermalTimeVegetative | Durée de la phase levée (A2) - initiation florale (E1) | Temperature sum to floral initiation | $°C.d$ | [@Lecoeur2011] | 482 | 1 | 1 | 0 | 0 | 0 | 0
2 | 2 | Variete | Genotype | CONFIG_Variete | Phenology | date_TT_F1 | TDF1 | TDF1 | ThermalTimeFlowering | Durée de la phase levée (A2) - floraison (F1) | Temperature sum from emergence to the beginning of flowering | $°C.d$ | [@Lecoeur2011] | 836 | 1 | 1 | 1 | 1 | 1 | 1
3 | 2 | Variete | Genotype | CONFIG_Variete | Phenology | date_TT_M0 | TDM0 | TDM0 | ThermalTimeSenescence | Durée de la phase levée (A2) - debut maturité (M0) | Temperature sum from emergence to the beginning of grain filling | $°C.d$ | [@Lecoeur2011] | 1083 | 1 | 1 | 0 | 0 | 0 | 0
4 | 2 | Variete | Genotype | CONFIG_Variete | Phenology | date_TT_M3 | TDM3 | TDM3 | ThermalTimeMaturity | Durée de la phase levée (A2) - maturité (M3) | Temperature sum from emergence to seed physiological maturity | $°C.d$ | [@Lecoeur2011] | 1673 | 1 | 1 | 1 | 1 | 1 | 1
5 | 2 | Variete | Genotype | CONFIG_Variete | LeafArea | TLN | TLN | TLN | PotentialLeafNumber | Nombre de feuille potentiel | Potential number of leaves at flowering | $leaf$ | [@Lecoeur2011] | 29 | 1 | 1 | 1 | 1 | 1 | 1
6 | 2 | Variete | Genotype | CONFIG_Variete | LeafArea | bSF | LLH | LLH | PotentialLeafProfile | Rang de la plus grande feuille du profil à la floraison | Potential rank of the plant largest leaf at flowering | $leaf$ | [@Lecoeur2011] | 17 | 1 | 1 | 1 | 1 | 1 | 1
7 | 2 | Variete | Genotype | CONFIG_Variete | LeafArea | cSF | LLS | LLS | PotentialLeafSize | Surface de la plus grande feuille du profil à la floraison | Potential area of the plant largest leaf at flowering | $cm^{-2}$ | [@Lecoeur2011] | 448 | 1 | 1 | 1 | 1 | 1 | 1
8 | 2 | Variete | Genotype | CONFIG_Variete |  | ext | K | K | ExtinctionCoefficient | Coefficient d’extinction du rayonnement lors de la phase végétative (E1-F1) | Light extinction coefficient during vegetative growth | - | [@Lecoeur2011] | 0.88 | 1 | 1 | 1 | 1 | 1 | 1
9 | 2 | Variete | Genotype | CONFIG_Variete |  | a_LE | LE | LE | WaterResponseExpansion | Seuil de réponse de l'expansion foliaire à une contrainte hydrique | Threshold for leaf expansion response to water stress | - | [@Casadebaig2008] | -4.42 | 1 | 1 | 1 | 1 | 1 | 1
10 | 2 | Variete | Genotype | CONFIG_Variete |  | a_TR | TR | TR | WaterResponseConductance | Seuil de réponse de la conductance stomatique à une contrainte hydrique | Threshold for stomatal conductance response to water stress | - | [@Casadebaig2008] | -9.3 | 1 | 1 | 1 | 1 | 1 | 1
11 | 2 | Variete | Genotype | CONFIG_Variete |  | PHS | PHS | PHS | PotentialPhotosynthesis | Capacité photosynthétique relative à la variete Melody | Potential photosynthesis capacity | - | [@Lecoeur2011] | 1 | 0 | 0 | 0 | 0 | 0 | 0
12 | 2 | Variete | Genotype | CONFIG_Variete |  | IRg | HI | HI | PotentialHarvestIndex | Indice de récolte potentiel | Potential harvest index | - | [@Casadebaig2011] | 0.398 | 1 | 1 | 1 | 1 | 1 | 0
13 | 2 | Variete | Genotype | CONFIG_Variete |  | thp | OC | OC | PotentialOilContent | Teneur en huile dans l’akène en conditions potentielles | Potential seed oil content | $\% dry_matter$ | [@Casadebaig2011] | 55.4 | 1 | 1 | 1 | 1 | 1 | 0
14 |  | Pedoclimat | Environment | CONFIG_ClimatNomFichier |  | datas_file | meteo | file |  | Nom du fichier climatique | Climate file path | - |  | AUZ_2006.txt | 1 | 1 | 1 | 0 | 0 | 0
15 |  | Pedoclimat | Environment | CONFIG_Sol |  | profondeur | profondeur | root_depth | RootingDepth | Profondeur d'enracinement maximale | Potential rooting depth | $mm$ | [@Lecoeur2011] | 1000 | 1 | 1 | 0 | 1 | 1 | 1
16 |  | Pedoclimat | Environment | CONFIG_Sol |  | Hcc_C1 | hcc1 | field_capacity_1 | SoilWaterCapacity | Humidité massique à la capacité au champ dans l'horizon de surface (0 - 30 cm) | Water content at field capacity (0-30 cm) | $\%$ |  | 19.69 | 1 | 0 | 0 | 1 | 1 | 1
17 |  | Pedoclimat | Environment | CONFIG_Sol |  | Hpf_C1 | hpf1 | wilting_point_1 | SoilWaterCapacity | Humidité massique au point de flétrissement dans l'horizon de surface (0 - 30 cm) | Water content at wilting point (0-30cm) | $\%$ |  | 9.69 | 1 | 0 | 0 | 1 | 1 | 1
18 |  | Pedoclimat | Environment | CONFIG_Sol |  | Hcc_C2 | hcc2 | field_capacity_2 | SoilWaterCapacity | Humidité massique à la capacité au champ dans l'horizon inférieur (30 cm - profondeur) | Water content at field capacity (30 cm-rooting depth) | $\%$ |  | 19.69 | 1 | 0 | 0 | 1 | 1 | 0
19 |  | Pedoclimat | Environment | CONFIG_Sol |  | Hpf_C2 | hpf2 | wilting_point_2 | SoilWaterCapacity | Humidité massique au point de flétrissement dans l'horizon inférieur (30 cm - profondeur) | Water content at wilting point (30 cm-rooting depth) | $\%$ |  | 9.69 | 1 | 0 | 0 | 1 | 1 | 0
20 |  | Pedoclimat | Environment | CONFIG_Sol |  | da_C1 | da1 | soil_density_1 | SoilDensity | Densité apparente du sol dans l'horizon de surface (0 - 30 cm) | Soil bulk density (0-30cm) | $g.cm^{-3}$ |  | 1.3 | 1 | 0 | 0 | 1 | 1 | 1
21 |  | Pedoclimat | Environment | CONFIG_Sol |  | da_C2 | da2 | soil_density_2 | SoilDensity | Densité apparente du sol dans l'horizon inférieur (30 cm - profondeur) | Soil bulk density (30 cm-rooting depth) | $g.cm^{-3}$ |  | 1.3 | 1 | 0 | 0 | 1 | 1 | 0
22 |  | Pedoclimat | Environment | CONFIG_Sol |  | TC | cailloux | stone_content | StoneContent | Taux de cailloux | Stone content (0-rooting depth) | $[0,1]$ |  | 0.1 | 1 | 0 | 0 | 1 | 1 | 0
23 |  | Pedoclimat | Environment | CONFIG_Sol |  | Vp | mineralisation | mineralization | MineralizationRate | Vitesse potentielle de minéralisation | Potential nitrogen mineralization rate | $kg.ha^{-1}.day^{-1} (normalized)$ | [@Vale2007] | 0.5 | 1 | 0 | 0 | 1 | 1 | 0
24 |  | Pedoclimat | Environment | CONFIG_Sol |  | Fpf |  |  |  | Valeur au point de flétrissement de la fonction "humidité" pour la minéralisation |  | - | [@Vale2007] | 0.2 | 0 | 0 | 0 | 1 | 0 | 0
25 |  | Conduite | Management | CONFIG_Conduite |  | jsemis | semis | crop_sowing | SowingDate | Date de semis | Sowing date | $date (dd/mm)$ |  | 2013-04-16 | 1 | 1 | 0 | 1 | 1 | 1
26 |  | Conduite | Management | CONFIG_Conduite |  | jrecolte | recolte | crop_harvest | HarvestDate | Date de récolte | Harvest date | $date (dd/mm)$ |  | 2013-10-01 | 1 | 1 | 0 | 1 | 1 | 1
27 |  | Conduite | Management | CONFIG_Conduite | Phenology | zSemis | semis_profondeur | crop_sowing_depth | SowingDepth | Profondeur de semis | Sowing depth | $mm$ |  | 30 | 0 | 0 | 0 | 1 | 0 | 0
28 |  | Conduite | Management | CONFIG_Conduite |  | densite | densite | crop_density | SowingDensity | Densité du peuplement à la levée | Plant density | $plant.m^{-2}$ |  | 7 | 1 | 1 | 0 | 1 | 1 | 1
29 |  | Conduite | Management | CONFIG_Conduite |  | date_ferti_1 | azote_date1 | nitrogen_date_1 | Fertilization | Fertilisation (date 1) | Fertilization (date 1) | $date (dd/mm)$ |  | 2013-01-01 | 1 | 1 | 0 | 1 | 1 | 0
30 |  | Conduite | Management | CONFIG_Conduite |  | apport_ferti_1 | azote_dose1 | nitrogen_dose_1 | Fertilization | Fertilisation (dose 1) | Fertilization (amount 1) | $kg.ha^{-1}$ eq. mineral nitrogen |  | 0 | 1 | 1 | 0 | 0 | 0 | 0
31 |  | Conduite | Management | CONFIG_Conduite |  | date_ferti_2 | azote_date2 | nitrogen_date_2 | Fertilization | Fertilisation (date 2) | Fertilization (date 2) | $date (dd/mm)$ |  | 2013-01-01 | 1 | 0 | 0 | 0 | 0 | 0
32 |  | Conduite | Management | CONFIG_Conduite |  | apport_ferti_2 | azote_dose2 | nitrogen_dose_2 | Fertilization | Fertilisation (dose 2) | Fertilization (amount 2) | $kg.ha^{-1}$ eq. mineral nitrogen |  | 0 | 1 | 0 | 0 | 0 | 0 | 0
33 |  | Conduite | Management | CONFIG_Conduite |  | date_ferti_3 | azote_date3 | nitrogen_date_3 | Fertilization | Fertilisation (date 3) | Fertilization (date 3) | $date (dd/mm)$ |  | 2013-01-01 | 0 | 0 | 0 | 0 | 0 | 0
34 |  | Conduite | Management | CONFIG_Conduite |  | apport_ferti_3 | azote_dose3 | nitrogen_dose_3 | Fertilization | Fertilisation (dose 3) | Fertilization (amount 3) | $kg.ha^{-1}$ eq. mineral nitrogen |  | 0 | 0 | 0 | 0 | 0 | 0 | 0
35 |  | Conduite | Management | CONFIG_Conduite |  | date_ferti_4 | azote_date4 | nitrogen_date_4 | Fertilization | Fertilisation (date 4) | Fertilization (date 4) | $date (dd/mm)$ |  | 2013-01-01 | 0 | 0 | 0 | 0 | 0 | 0
36 |  | Conduite | Management | CONFIG_Conduite |  | apport_ferti_4 | azote_dose4 | nitrogen_dose_4 | Fertilization | Fertilisation (dose 4) | Fertilization (amount 4) | $kg.ha^{-1}$ eq. mineral nitrogen |  | 0 | 0 | 0 | 0 | 0 | 0 | 0
37 |  | Conduite | Management | CONFIG_Conduite |  | date_irrig_1 | eau_date1 | water_date_1 | Irrigation | Irrigation (date 1) | Irrigation (date 1) | $date (dd/mm)$ |  | 2013-01-01 | 1 | 0 | 0 | 1 | 1 | 0
38 |  | Conduite | Management | CONFIG_Conduite |  | apport_irrig_1 | eau_dose1 | water_dose_1 | Irrigation | Irrigation (dose 1) | Irrigation (amount 1) | $mm$ |  | 0 | 1 | 0 | 0 | 0 | 0 | 0
39 |  | Conduite | Management | CONFIG_Conduite |  | date_irrig_2 | eau_date2 | water_date_2 | Irrigation | Irrigation (date 2) | Irrigation (date 2) | $date (dd/mm)$ |  | 2013-01-01 | 1 | 0 | 0 | 0 | 0 | 0
40 |  | Conduite | Management | CONFIG_Conduite |  | apport_irrig_2 | eau_dose2 | water_dose_2 | Irrigation | Irrigation (dose 2) | Irrigation (amount 2) | $mm$ |  | 0 | 1 | 0 | 0 | 0 | 0 | 0
41 |  | Conduite | Management | CONFIG_Conduite |  | date_irrig_3 | eau_date3 | water_date_3 | Irrigation | Irrigation (date 3) | Irrigation (date 3) | $date (dd/mm)$ |  | 2013-01-01 | 1 | 0 | 0 | 0 | 0 | 0
42 |  | Conduite | Management | CONFIG_Conduite |  | apport_irrig_3 | eau_dose3 | water_dose_3 | Irrigation | Irrigation (dose 3) | Irrigation (amount 3) | $mm$ |  | 0 | 1 | 0 | 0 | 0 | 0 | 0
43 |  | Conduite | Management | CONFIG_Conduite |  | date_irrig_4 | eau_date4 | water_date_4 | Irrigation | Irrigation (date 4) | Irrigation (date 4) | $date (dd/mm)$ |  | 2013-01-01 | 0 | 0 | 0 | 0 | 0 | 0
44 |  | Conduite | Management | CONFIG_Conduite |  | apport_irrig_4 | eau_dose4 | water_dose_4 | Irrigation | Irrigation (dose 4) | Irrigation (amount 4) | $mm$ |  | 0 | 0 | 0 | 0 | 0 | 0 | 0
45 |  | Conduite | Management | CONFIG_Conduite |  | date_irrig_5 | eau_date5 | water_date_5 | Irrigation | Irrigation (date 5) | Irrigation (date 5) | $date (dd/mm)$ |  | 2013-01-01 | 0 | 0 | 0 | 0 | 0 | 0
46 |  | Conduite | Management | CONFIG_Conduite |  | apport_irrig_5 | eau_dose5 | water_dose_5 | Irrigation | Irrigation (dose 5) | Irrigation (amount 5) | $mm$ |  | 0 | 0 | 0 | 0 | 0 | 0 | 0
47 |  | Conduite | Management | CONFIG_Conduite |  | date_irrig_6 | eau_date6 | water_date_6 | Irrigation | Irrigation (date 6) | Irrigation (date 6) | $date (dd/mm)$ |  | 2013-01-01 | 0 | 0 | 0 | 0 | 0 | 0
48 |  | Conduite | Management | CONFIG_Conduite |  | apport_irrig_6 | eau_dose6 | water_dose_6 | Irrigation | Irrigation (dose 6) | Irrigation (amount 6) | $mm$ |  | 0 | 0 | 0 | 0 | 0 | 0 | 0
49 |  | Initialisation | Initialization |  |  | begin | begin | begin |  | Date de début de la simulation |  | $date (dd/mm/aaaa)$ |  | 2013-04-09 | 1 | 1 | 1 | 0 | 0 | 0
50 |  | Initialisation | Initialization |  |  | duration | duration | duration |  | Durée de la simulation |  | $day$ |  | 180 | 1 | 1 | 0 | 0 | 0 | 0
51 |  | Initialisation | Initialization | CONFIG_SimuInit |  | dateLevee_casForcee | levee | crop_emergence |  | Date de levée forcée, simulée pour valeur = 01/01 |  | $date (dd/mm)$ |  | 2013-01-01 | 1 | 0 | 0 | 0 | 0 | 0
52 |  | Initialisation | Initialization | CONFIG_SimuInit |  | rh1 | ninit1 | nitrogen_initial_1 |  | Reliquats azotés dans l'horizon de surface (0 - 30 cm) |  | $kg.ha^{-1}$ eq. mineral nitrogen |  | 10 | 1 | 0 | 0 | 1 | 1 | 1
53 |  | Initialisation | Initialization | CONFIG_SimuInit |  | rh2 | ninit2 | nitrogen_initial_2 |  | Reliquats azotés dans l'horizon inférieur (30 cm - profondeur) |  | $kg.ha^{-1}$ eq. mineral nitrogen |  | 20 | 1 | 0 | 0 | 1 | 1 | 0
54 |  | Initialisation | Initialization | CONFIG_SimuInit |  | Hini_C1 | hinit1 | water_initial_1 |  | Humidité massique initiale dans l'horizon de surface (0 - 30 cm) |  | $\%$ |  | 19.7 | 1 | 0 | 0 | 1 | 1 | 0
55 |  | Initialisation | Initialization | CONFIG_SimuInit |  | Hini_C2 | hinit2 | water_initial_2 |  | Humidité massique initiale dans l'horizon inférieur (30 cm - profondeur) |  | $\%$ |  | 19.7 | 1 | 0 | 0 | 1 | 1 | 0
56 |  | Initialisation | Initialization | CONFIG_SimuInit |  | zC1 |  |  |  | Profondeur de l'horizon de surface |  | $mm$ |  | 300 | 0 | 0 | 0 | 1 | 0 | 0
57 |  | Espece | Species | CONFIG_Plante |  | Tbase |  |  |  | Température de base pour les processus de croissance et développement |  | $°C$ | [@Granier1998] | 4.8 | 0 | 0 | 0 | 1 | 0 | 0
58 |  | Espece | Species | CONFIG_Plante | Phenology | date_TT_germination |  |  | Germination | Durée de la phase de germination | Temperature sum from sowing to germination | $°C.d$ | [@Casadebaig2011] | 86.2 | 0 | 0 | 0 | 1 | 0 | 0
59 |  | Espece | Species | CONFIG_Plante | LeafArea | Phy1 |  |  | Phyllotherm_1 | Phyllotherme pour les 6 premières feuilles | Phyllotherm (leaf <= 6) | $°C.d$ | [@Rey2003] | 71.43 | 0 | 0 | 0 | 1 | 0 | 0
60 |  | Espece | Species | CONFIG_Plante | LeafArea | Phy2 |  |  | Phyllotherm_7 | Phyllotherme pour les feuilles au dela du 6eme rang | Phyllotherm (leaf > 7) | $°C.d$ | [@Rey2003] | 16.34 | 0 | 0 | 0 | 1 | 0 | 0
61 |  | Espece | Species | CONFIG_Plante |  | zRac_max |  |  |  | Profondeur d'enracinement maximale de l'espèce |  | $mm$ | [@Casadebaig2008b] | 1800 | 0 | 0 | 0 | 1 | 0 | 0
62 |  | Espece | Species | CONFIG_Plante |  | AP_a |  |  |  | Ajustement de l'effet de la contrainte hydrique sur la phénologie |  | - | [@Casadebaig2008b] | 0.1 | 0 | 0 | 0 | 1 | 0 | 0
63 |  | Espece | Species | CONFIG_Plante |  | LAI_a |  |  |  | Date thermique de fin d'expansion de la troisième paire de feuilles |  | $°C.d$ | [@Casadebaig2008b] | 400 | 0 | 0 | 0 | 1 | 0 | 0
64 |  | Espece | Species | CONFIG_Plante |  | LAI_b |  |  |  | Ajustement du calcul des dates thermique de demi-expansion des feuilles |  | - | [@Casadebaig2008b] | 1 | 0 | 0 | 0 | 1 | 0 | 0
65 |  | Espece | Species | CONFIG_Plante |  | LAI_c |  |  |  | Valeur de l'asymptote de la fonction de la durée de vie des feuilles en fonction du rang sur la tige |  | $°C.d$ | [@Casadebaig2008b] | 153 | 0 | 0 | 0 | 1 | 0 | 0
66 |  | Espece | Species | CONFIG_Plante | LeafArea | LAI_d |  |  | PotentialLeafDuration | Valeur du maximum de la fonction de la durée de vie des feuilles en fonction du rang sur la tige | Thermal time between expansion and senescence | $°C.d$ | [@Casadebaig2008b] | 851.33 | 0 | 0 | 0 | 1 | 0 | 0
67 |  | Espece | Species | CONFIG_Plante |  | LAI_e |  |  |  | Abscisse du maximum de la fonction de la durée de vie des feuilles (relatif à la position de la plus grande feuille) |  | $leaf$ | [@Casadebaig2008b] | -0.03783 | 0 | 0 | 0 | 1 | 0 | 0
68 |  | Espece | Species | CONFIG_Plante |  | LAI_f |  |  |  | Valeur de l'amplitude de la fonction de la durée de vie des feuilles en fonction du rang sur la tige |  | $leaf$ | [@Casadebaig2008b] | 0.78469 | 0 | 0 | 0 | 1 | 0 | 0
69 |  | Espece | Species | CONFIG_Plante |  | LAI_Kei |  |  |  | Pente de la logistique représentant l'expansion et la senescence foliaire |  | - | [@Casadebaig2008b] | 0.01379 | 0 | 0 | 0 | 1 | 0 | 0
70 |  | Espece | Species | CONFIG_Plante |  | Eb_0 |  |  |  | Valeur initiale (0-300°Cj) de l'efficience biologique potentielle |  | $g.MJ^{-1}.m^{-2}$ | [@Casadebaig2011] | 1 | 0 | 0 | 0 | 1 | 0 | 0
71 |  | Espece | Species | CONFIG_Plante |  | Eb_c |  |  |  | Pente de la décroissance de l'efficience biologique potentielle en fin de cycle (M0 - M3) |  | $g.MJ^{-1}.m^{-2}$ | [@Casadebaig2011] | 4.5 | 0 | 0 | 0 | 1 | 0 | 0
72 |  | Espece | Species | CONFIG_Plante |  | Eb_fin |  |  |  | Valeur de l'efficience biologique potentielle en fin de cycle (M3) |  | $g.MJ^{-1}.m^{-2}$ | [@Casadebaig2011] | 0.015 | 0 | 0 | 0 | 1 | 0 | 0
73 |  | Espece | Species | CONFIG_Plante |  | Eb_max |  |  |  | Valeur du plateau d'efficience biologique potentielle (F1-M0) |  | $g.MJ^{-1}.m^{-2}$ | [@Casadebaig2011] | 3 | 0 | 0 | 0 | 1 | 0 | 0
74 |  | Espece | Species | CONFIG_Plante |  | Tmax_PHS |  |  |  | Température maximale pour la réponse de la capacité photosynthétique |  | $°C$ | [@Casadebaig2011] | 37 | 0 | 0 | 0 | 1 | 0 | 0
75 |  | Espece | Species | CONFIG_Plante |  | Topt1_PHS |  |  |  | Température optimale minimale pour la réponse de la capacité photosynthétique |  | $°C$ | [@Casadebaig2011] | 20 | 0 | 0 | 0 | 1 | 0 | 0
76 |  | Espece | Species | CONFIG_Plante |  | Topt2_PHS |  |  |  | Température optimale maximale pour la réponse de la capacité photosynthétique |  | $°C$ | [@Casadebaig2011] | 28 | 0 | 0 | 0 | 1 | 0 | 0
77 |  | Espece | Species | CONFIG_Plante |  | a_Pho |  |  |  | Décalage entre le seuil de réponse de la transpiration et celui de la photosynthèse |  | - | [@Casadebaig2008b] | -25 | 0 | 0 | 0 | 1 | 0 | 0
78 |  | Espece | Species | CONFIG_Plante |  | date_TT_F1M0 |  |  |  | Durée de la phase de floraison utilisée dans le calcul d'indicateurs |  | $°C$ | [@Casadebaig2008b] | 350 | 0 | 0 | 0 | 0 | 0 | 0
79 |  | Espece | Species | CONFIG_Plante |  | AA_a |  |  |  | Ajustement du transport actif de nitrate dans la plante |  | - | [@Casadebaig2008b] | 0.1 | 0 | 0 | 0 | 1 | 0 | 0
80 |  | Espece | Species | EXPERT_Plante |  | PNCc_a |  |  |  | Teneur en azote critique de la biomasse aerienne au seuil de biomasse juvénile |  | $\%$ | [@Debaeke2012a] | 4.53 | 0 | 0 | 0 | 1 | 0 | 0
81 |  | Espece | Species | EXPERT_Plante |  | PNCc_b |  |  |  | Décroissance de la courbe de dilution pour la teneur en azote critique |  | - | [@Debaeke2012a] | 0.42 | 0 | 0 | 0 | 1 | 0 | 0
82 |  | Espece | Species | EXPERT_Plante |  | PNCm_a |  |  |  | Teneur en azote maximale de la biomasse aerienne au seuil de biomasse juvénile |  | $\%$ | [@Debaeke2012a] | 6.49 | 0 | 0 | 0 | 1 | 0 | 0
83 |  | Espece | Species | EXPERT_Plante |  | PNCm_b |  |  |  | Décroissance de la courbe de dilution pour la teneur en azote maximale |  | - | [@Debaeke2012a] | 0.44 | 0 | 0 | 0 | 1 | 0 | 0
84 |  | Espece | Species | EXPERT_Plante |  | TDMc_seuil |  |  |  | Seuil de biomasse aerienne au stade juvénile considéré pour la courbe de dilution d'azote critique |  | $g.m^{-2}$ | [@Debaeke2012a] | 75 | 0 | 0 | 0 | 1 | 0 | 0
85 |  | Espece | Species | EXPERT_Plante |  | TDMm_seuil |  |  |  | Seuil de biomasse aerienne au stade juvénile considéré pour la courbe de dilution d'azote maximal |  | $g.m^{-2}$ | [@Debaeke2012a] | 75 | 0 | 0 | 0 | 1 | 0 | 0
86 |  | Espece | Species | EXPERT_Plante |  | INNseuil |  |  |  | Indice de nutrition azoté minimum considéré dans la réponse de la croissance foliaire |  | - | [@Brisson2008] | 0.6 | 0 | 0 | 0 | 1 | 0 | 0
87 |  | Espece | Species | EXPERT_Plante |  | FNLEm |  |  |  | Valeur minimale de la fonction de réponse de la croissance foliaire à l'azote |  | - | [@Brisson2008] | 0.3 | 0 | 0 | 0 | 1 | 0 | 0
88 |  | Espece | Species | EXPERT_Plante |  | VitCroiRac |  |  |  | Vitesse de croissance racinaire |  | $mm.Cd{^-1}$ | [@Lecoeur2011] | 0.7 | 0 | 0 | 0 | 1 | 0 | 0
89 |  | Espece | Species | EXPERT_SimuInit |  | SeuilETRETM |  |  |  | Seuil de ratio ETR/ETM considéré dans le calcul d'indicateur de contrainte hydrique |  | - |  | 0.6 | 0 | 0 | 0 | 0 | 0 | 0
90 |  | Espece | Species | EXPERT_Plante |  | Kc |  |  |  | Coefficient cultural utilisé pour calculer l'évapotranspiration potentielle |  | - | [@Lecoeur2011] | 1.2 | 0 | 0 | 0 | 1 | 0 | 0
91 |  | Espece | Species | EXPERT_Plante | Phenology | dHE |  |  | ElongationRate | Réciproque de la vitesse d'élongation de l'hypocotyle | Reciprocal of hypocotyl elongation rate | $°Cd.mm^{-1}$ | [@Villalobos1996] | 1.19 | 0 | 0 | 0 | 1 | 0 | 0
100 |  | Simulation | Software | zCondClimat |  | columns | [8 empty] | 0 | 0 | 0 | 0 | 0 | 0
101 |  | Simulation | Software | zCondClimat |  | day_column | [8 empty] | 0 | 0 | 0 | 0 | 0 | 0
102 |  | Simulation | Software | zCondClimat |  | mode | [8 empty] | 0 | 0 | 0 | 0 | 0 | 0
103 |  | Simulation | Software | zCondClimat |  | month_column | [8 empty] | 0 | 0 | 0 | 0 | 0 | 0
104 |  | Simulation | Software | zCondClimat |  | time-step | [8 empty] | 0 | 0 | 0 | 0 | 0 | 0
105 |  | Simulation | Software | zCondClimat |  | variables | [8 empty] | 0 | 0 | 0 | 0 | 0 | 0
106 |  | Simulation | Software | zCondClimat |  | year_column | [8 empty] | 0 | 0 | 0 | 0 | 0 | 0
107 |  | Simulation | Software | zCondEqDiff_sunflo |  | mode | [8 empty] | 0 | 0 | 0 | 0 | 0 | 0
108 |  | Simulation | Software | zCondEqDiff_sunflo |  | size | [8 empty] | 0 | 0 | 0 | 0 | 0 | 0
109 |  | Simulation | Software | zCondEqDiff_sunflo |  | time-step | [8 empty] | 0 | 0 | 0 | 0 | 0 | 0

## variables
module | name.vle | label.doc | label.fr | label.en | unit | reference
Phenology |  | ThermalTime
LeafArea |  | LeafInitiationTime
LeafArea |  | LeafExpansionTime
LeafArea |  | LeafSenescenceTime
LeafArea |  | LeafNumber
LeafArea |  | LeafExpansionRate
LeafArea |  | LeafSenescenceRate
LeafArea |  | LeafArea
CropInterception |  | PlantLeafArea
CropInterception |  | LAI
CropInterception |  | RIE
CropBiomass |  | RUE
CropBiomass |  | CropBiomass

## outputs
package | model | name.vle | name.rsunflo.en | label.doc | label.fr | label.en | unit | viewDynamic
climat | lecture | Tn | TN | TemperatureAirMin | Température minimale | Minimum air temperature | $°C$ | 1
climat | lecture | Tx | TX | TemperatureAirMax | Température maximale | Maximum air temperature | $°C$ | 1
climat | lecture | Tmoy | TM | TemperatureAirMean | Température moyenne | Mean air temperature | $°C$ | 1
climat | lecture | RG | GR | Radiation | Rayonnement global incident | Global incident radiation | $MJ.m^{-2}$ | 1
climat | lecture | ETPP | ETP | PET | Evapotranspiration de référence | Reference evapotranspiration | $mm$ | 1
climat | lecture | Pluie | RR | Rainfall | Précipitations | Rainfall | $mm$ | 1
bio | phenologie | TT_A2 | TTA2 | ThermalTime | Temps thermique cumulé depuis la levée | Temperature sum from emergence | $°C.d$ | 1
bio | phenologie | PhasePhenoPlante | PhenoStage | PhenoStage | Index de phénologie | Phenological stages index | - | 1
bio | contrainte_eau | FTSW | FTSW | WaterStress | Facteur de contrainte hydrique | Water stress index | - | 1
bio | contrainte_eau | FHTR | FHTR | WaterStressConductance | Facteur de réponse de la transpiration à la contrainte hydrique | Transpiration response to water stress | - | 1
bio | contrainte_eau | FHRUE | FHRUE | WaterStressConductance | Facteur de réponse de la photosynthèse à la contrainte hydrique | Photosynthesis response to water stress | - | 1
bio | contrainte_eau | ETRETM | ETRETM | WaterSupplyDemandRatio | Ratio ETR/ETM | Water supply:demand ratio | - | 1
bio | contrainte_temperature | FT | FTRUE | ThermalStressRUE | Facteur de réponse de la photosynthèse à la contrainte thermique | Photosynthesis response to thermal stress | - | 1
bio | contrainte_azote | Nabs | NAB | NitrogenAbsorbed | Azote absorbé | Absorbed nitrogen | $kg.ha^{-1}.d^{-1}$ | 1
bio | contrainte_azote | INN | NNI | NitrogenNutritionIndex | Indice de nutrition azoté | Nitrogen nutrition index | - | 1
bio | contrainte_azote | FNIRUE | FNRUE | NitrogenStressRUE | Facteur de réponse de la photosynthèse à la contrainte azote | Photosynthesis response to nitrogen stress | - | 1
bio | croissance_plante | LAI | LAI | LAI | Indice foliaire | Leaf area index | - | 1
bio | croissance_plante | Ei | RIE | RIE | Efficience d'interception de la lumière | Radiation interception efficiency | - | 1
bio | croissance_plante | Eb | RUE | RUE | Efficience d'utilisation de la lumière | Radiation use efficiency | - | 1
bio | croissance_plante | TDM | TDM | CropBiomass | Biomasse aérienne | Crop aerial dry biomass | $g.m^{-2}$ | 1
bio | elaboration_rendement | photo_RDT_aFinMATURATION | GY | CropYield | Rendement en grain | Grain yield | $q.ha^{-1}$ | 1
bio | elaboration_qualite | photo_TH_aFinMATURATION | OC | OilContent | Teneur en huile | Grain oil content | $\% (dry matter)$ | 1

## indicators
verbose | type | level | factor | process | name.rsunflo.en | label.fr | label.en | unit | formula | integration
crop | resource | climate | light | photosynthesis | SGR | Rayonnement incident (PAR) | Photosynthetically active radiation | $MJ.m^{-2}$ | $sum(GR*0.48)$ | crop
crop | resource | climate | water | - | SRR | Précipitations | Rain | $mm$ | $sum(RR)$ | crop
crop | resource | climate | water | - | SETP | Evapotranspiration | Potential evapotranspiration | $mm$ | $sum(PET)$ | crop
crop | resource | climate | water | - | SCWD | Déficit hydrique climatique | Climatic water deficit | $mm$ | $sum(RR-PET)$ | crop
crop | resource | crop | temperature | phenology | TT | Temps thermique (base 4.8°C) | Thermal time (4.8 C basis) | $°C.d$ | $sum(TM - 4.8)$ | crop
crop | resource | crop | temperature | phenology | D_SE | Durée de la phase semis - levée | Duration of sowing - emergence phase | $d$ | - | emergence
crop | resource | crop | temperature | phenology | D_EF | Durée de la phase végétative | Duration of vegetative phase | $d$ | - | vegetative
crop | resource | crop | temperature | phenology | D_FM | Durée de la phase de floraison | Duration of flowering phase | $d$ | - | flowering
crop | resource | crop | temperature | phenology | D_MH | Durée de la phase de remplissage | Duration of grain filling phase | $d$ | - | filling
crop | constraint | crop | temperature | photosynthesis | NHT | Nombre de jours de hautes tempértures | Thermal stress, high temperature (discrete) | $d$ | $sum(TM > 28)$ | crop
crop | constraint | crop | temperature | photosynthesis | NLT | Nombre de jours de basses butes tempértures | Thermal stress, low temperature (discrete) | $d$ | $sum(TM < 20)$ | crop
crop | constraint | crop | temperature | photosynthesis | SFTRUE | Effet de la contrainte thermique sur la photosynthèse | Thermal stress impact on photosynthesis | - | $sum(1-FTRUE)$ | crop
crop | constraint | crop | water | - | SFTSW | Déficit hydrique édaphique (continu) | Edaphic water deficit (continuous) | - | $sum(1-FTSW)$ | crop
crop | constraint | crop | water | - | NETR | Déficit hydrique édaphique (discret) | Edaphic water deficit (discrete) | $d$ | $sum(ET/PET < 0.6)$ | crop
crop | constraint | crop | water | transpiration | SFHTR | Effet de la contrainte hydrique sur la transpiration | Water stress impact on crop transpiration | - | $sum(1-FHTR)$ | crop
crop | constraint | crop | water | photosynthesis | SFHRUE | Effet de la contrainte hydrique sur la photosynthèse | Water stress impact on crop photosynthesis | - | $sum(1-FHRUE)$ | crop
crop | constraint | crop | nitrogen | photosynthesis | SNNI | Déficit azoté (continu) | Nitrogen deficit (continuous) | - | $sum(1-NNI)$ | crop
crop | resource | crop | nitrogen | - | SNAB | Azote absorbé | Absorbed nitrogen | $kg.ha^{-1}$ | $diff(range(NAB))$ | crop
crop | constraint | crop | nitrogen | photosynthesis | SFNRUE | Effet de la contrainte azote sur la photosynthèse | Nitrogen stress impact on photosynthesis | - | $sum(1-FNRUE)$ | crop
crop | state | crop | - | interception | LAI | Indice foliaire maximum | Leaf area index | - | $max(LAI)$ | crop
crop | state | crop | - | interception | LAD | Durée de surface foliaire | Leaf area duration | - | $sum(LAI)$ | crop
crop | resource | crop | light | interception | SIR | Rayonnement intercepté (PAR) | Intercepted radiation | $MJ.m^{-2}$ | $sum(RIE*GR*0.48)$ | crop
crop | state | crop | - | photosynthesis | MRUE | Photosynthèse | Photosynthesis | $g.MJ^{-1}.m^{-2}$ | $mean(RUE)$ | crop
crop | state | crop | - | photosynthesis | STDM | Biomasse aerienne | Aerial Biomass | $g.m^{-2}$ | $max(TDM)$ | crop
crop | state | crop | - | performance | GY | Rendement en grain | Grain yield | $q.ha^{-1}$ | $max(GY)$ | crop
crop | state | crop | - | performance | OC | Teneur en huile | Grain oil content | $\% (dry matter)$ | $max(OC)$ | crop
stage | resource | climate | light | photosynthesis | SGR_EF | Rayonnement incident (PAR) | Photosynthetically active radiation | $MJ.m^{-2}$ | $sum(GR*0.48)$ | vegetative
stage | resource | climate | light | photosynthesis | SGR_FM | Rayonnement incident (PAR) | Photosynthetically active radiation | $MJ.m^{-2}$ | $sum(GR*0.48)$ | flowering
stage | resource | climate | light | photosynthesis | SGR_MH | Rayonnement incident (PAR) | Photosynthetically active radiation | $MJ.m^{-2}$ | $sum(GR*0.48)$ | filling
stage | resource | climate | water | - | SRR_EF | Précipitations | Rain | $mm$ | $sum(RR)$ | vegetative
stage | resource | climate | water | - | SRR_FM | Précipitations | Rain | $mm$ | $sum(RR)$ | flowering
stage | resource | climate | water | - | SRR_MH | Précipitations | Rain | $mm$ | $sum(RR)$ | filling
stage | resource | climate | water | - | SCWD_EF | Déficit hydrique climatique | Climatic water deficit | $mm$ | $sum(RR-PET)$ | vegetative
stage | resource | climate | water | - | SCWD_FM | Déficit hydrique climatique | Climatic water deficit | $mm$ | $sum(RR-PET)$ | flowering
stage | resource | climate | water | - | SCWD_MH | Déficit hydrique climatique | Climatic water deficit | $mm$ | $sum(RR-PET)$ | filling
stage | constraint | crop | water | - | METR_EF | Déficit hydrique édaphique (continu) | Edaphic water deficit (continuous) | - | $mean(ET/PET)$ | vegetative
stage | constraint | crop | water | - | METR_FM | Déficit hydrique édaphique (continu) | Edaphic water deficit (continuous) | - | $mean(ET/PET)$ | flowering
stage | constraint | crop | water | - | METR_FH | Déficit hydrique édaphique (continu) | Edaphic water deficit (continuous) | - | $mean(ET/PET)$ | filling
stage | constraint | crop | water | - | NETR_EF | Déficit hydrique édaphique (discret) | Edaphic water deficit (discrete) | $d$ | $sum(ET/PET < 0.6)$ | vegetative
stage | constraint | crop | water | - | NETR_FM | Déficit hydrique édaphique (discret) | Edaphic water deficit (discrete) | $d$ | $sum(ET/PET < 0.6)$ | flowering
stage | constraint | crop | water | - | NETR_MH | Déficit hydrique édaphique (discret) | Edaphic water deficit (discrete) | $d$ | $sum(ET/PET < 0.6)$ | filling
stage | constraint | crop | water | - | SFTSW_EF | Déficit hydrique édaphique (continu) | Edaphic water deficit (continuous) | - | $sum(1-FTSW)$ | vegetative
stage | constraint | crop | water | - | SFTSW_FM | Déficit hydrique édaphique (continu) | Edaphic water deficit (continuous) | - | $sum(1-FTSW)$ | flowering
stage | constraint | crop | water | - | SFTSW_MH | Déficit hydrique édaphique (continu) | Edaphic water deficit (continuous) | - | $sum(1-FTSW)$ | filling
stage | resource | crop | temperature | phenology | TT_SE | Temps thermique (base 4.8°C) | Thermal time (4.8 C basis) | $°C.d$ | $sum(TM - 4.8)$ | emergence
stage | resource | crop | temperature | phenology | TT_EF | Temps thermique (base 4.8°C) | Thermal time (4.8 C basis) | $°C.d$ | $sum(TM - 4.8)$ | vegetative
stage | resource | crop | temperature | phenology | TT_FM | Temps thermique (base 4.8°C) | Thermal time (4.8 C basis) | $°C.d$ | $sum(TM - 4.8)$ | flowering
stage | resource | crop | temperature | phenology | TT_MH | Temps thermique (base 4.8°C) | Thermal time (4.8 C basis) | $°C.d$ | $sum(TM - 4.8)$ | filling
stage | constraint | crop | temperature | photosynthesis | NLT_EF | Nombre de jours froids | Thermal stress, cold (discrete) | $d$ | $sum(TM < 20)$ | vegetative
stage | constraint | crop | temperature | photosynthesis | NLT_FM | Nombre de jours froids | Thermal stress, cold (discrete) | $d$ | $sum(TM < 20)$ | flowering
stage | constraint | crop | temperature | photosynthesis | NLT_MH | Nombre de jours froids | Thermal stress, cold (discrete) | $d$ | $sum(TM < 20)$ | filling
stage | constraint | crop | temperature | photosynthesis | NHT_EF | Nombre de jours chauds | Thermal stress, heath (discrete) | $d$ | $sum(TM > 28)$ | vegetative
stage | constraint | crop | temperature | photosynthesis | NHT_FM | Nombre de jours chauds | Thermal stress, heath (discrete) | $d$ | $sum(TM > 28)$ | flowering
stage | constraint | crop | temperature | photosynthesis | NHT_MH | Nombre de jours chauds | Thermal stress, heath (discrete) | $d$ | $sum(TM > 28)$ | filling
stage | resource | crop | nitrogen | - | SNAB_EM | Azote absorbé jusqu'à la fin floraison | Absorbed nitrogen | $kg.ha^{-1}$ | $diff(range(NAB))$ | flowering
stage | constraint | crop | nitrogen | photosynthesis | NNI_F | Indice de nutrition azoté à la floraison | Nitrogen nutrition index at flowering | - | $max(NNI)$ | flowering
stage | constraint | crop | nitrogen | photosynthesis | NNNID_EM | Deficit azoté jusqu'à la fin floraison (discret) | Nitrogen deficit up to end of flowering (discrete) | $d$ | $sum(NNI < 0.8)$ | flowering
stage | constraint | crop | nitrogen | photosynthesis | NNNIE_EM | Excès azoté jusqu'à la fin floraison (discret) | Nitrogen excess up to end of flowering (discrete) | $d$ | $sum(NNI > 1.2)$ | flowering
stage | state | crop | - | photosynthesis | STDM_F | Biomasse aerienne à la floraison | Aerial Biomass at flowering | $g.m^{-2}$ | $max(TDM$ | flowering