## climate
name.rsunflo.fr | label.doc | label.fr | label.en | unit
TN | TemperatureAirMin | Température minimale de l'air | Daily average of minimum air temperature | °C
TX | TemperatureAirMax | Température maximale de l'air | Daily average of maximum air temperature | °C
GR | Radiation | Rayonnement global incident | Daily sum of global incident radiation | MJ.m-2
ETP | PET | Evapotranspiration de référence | Daily sum of reference evapotranspiration (Penman-Monteith) | mm
RR | Rainfall | Précipitations | Daily sum of rainfall | mm

## parameters
rankID | cID | category | category.en | condition | module | name.vle | name.rsunflo.fr | name.rsunflo.en | label.doc | symbol.doc | label.fr | label.en | unit | reference | value | method | template.default | template.gem | template.simple | count | need | optimization | remove
1 | 2 | Variete | Genotype | CONFIG_Variete | Phenology | date_TT_E1 | TDE1 | TDE1 | ThermalTimeVegetative | $TDE1$ | Durée de la phase levée (A2) - initiation florale (E1) | Temperature sum to floral initiation | $°C.d$ | [@Lecoeur2011] | 482 | mean | 1 | 1 | 0 | 0 | 0 | 0 | 0
2 | 2 | Variete | Genotype | CONFIG_Variete | Phenology | date_TT_F1 | TDF1 | TDF1 | ThermalTimeFlowering | $TDF1$ | Durée de la phase levée (A2) - floraison (F1) | Temperature sum from emergence to the beginning of flowering | $°C.d$ | [@Lecoeur2011] | 836 | mean | 1 | 1 | 1 | 1 | 1 | 1 | 0
3 | 2 | Variete | Genotype | CONFIG_Variete | Phenology | date_TT_M0 | TDM0 | TDM0 | ThermalTimeSenescence | $TDM0$ | Durée de la phase levée (A2) - debut maturité (M0) | Temperature sum from emergence to the beginning of grain filling | $°C.d$ | [@Lecoeur2011] | 1083 | mean | 1 | 1 | 0 | 0 | 0 | 0 | 0
4 | 2 | Variete | Genotype | CONFIG_Variete | Phenology | date_TT_M3 | TDM3 | TDM3 | ThermalTimeMaturity | $TDM3$ | Durée de la phase levée (A2) - maturité (M3) | Temperature sum from emergence to seed physiological maturity | $°C.d$ | [@Lecoeur2011] | 1673 | mean | 1 | 1 | 1 | 1 | 1 | 1 | 0
5 | 2 | Variete | Genotype | CONFIG_Variete | LeafArea | TLN | TLN | TLN | PotentialLeafNumber | $TLN$ | Nombre de feuille potentiel | Potential number of leaves at flowering | $leaf$ | [@Lecoeur2011] | 29 | mean | 1 | 1 | 1 | 1 | 1 | 1 | 0
6 | 2 | Variete | Genotype | CONFIG_Variete | LeafArea | bSF | LLH | LLH | PotentialLeafProfile | $LLH$ | Rang de la plus grande feuille du profil à la floraison | Potential rank of the plant largest leaf at flowering | $leaf$ | [@Lecoeur2011] | 17 | max | 1 | 1 | 1 | 1 | 1 | 1 | 0
7 | 2 | Variete | Genotype | CONFIG_Variete | LeafArea | cSF | LLS | LLS | PotentialLeafSize | $LLS$ | Surface de la plus grande feuille du profil à la floraison | Potential area of the plant largest leaf at flowering | $cm^{-2}$ | [@Lecoeur2011] | 448 | max | 1 | 1 | 1 | 1 | 1 | 1 | 0
8 | 2 | Variete | Genotype | CONFIG_Variete | LightInterception | ext | K | K | ExtinctionCoefficient | $k$ | Coefficient d’extinction du rayonnement lors de la phase végétative (E1-F1) | Light extinction coefficient during vegetative growth | - | [@Lecoeur2011] | 0.88 | mean | 1 | 1 | 1 | 1 | 1 | 1 | 0
9 | 2 | Variete | Genotype | CONFIG_Variete | WaterStress | a_LE | LE | LE | WaterResponseExpansion | $LE$ | Seuil de réponse de l'expansion foliaire à une contrainte hydrique | Threshold for leaf expansion response to water stress | - | [@Casadebaig2008] | -4.42 | mean | 1 | 1 | 1 | 1 | 1 | 1 | 0
10 | 2 | Variete | Genotype | CONFIG_Variete | WaterStress | a_TR | TR | TR | WaterResponseConductance | $TR$ | Seuil de réponse de la conductance stomatique à une contrainte hydrique | Threshold for stomatal conductance response to water stress | - | [@Casadebaig2008] | -9.3 | mean | 1 | 1 | 1 | 1 | 1 | 1 | 0
11 | 2 | Variete | Genotype | CONFIG_Variete |  | PHS | PHS | PHS | PotentialPhotosynthesis | $PHS$ | Capacité photosynthétique relative à la variete Melody | Potential photosynthesis capacity | - | [@Lecoeur2011] | 1 | - | 0 | 0 | 0 | 0 | 0 | 0 | 0
12 | 2 | Variete | Genotype | CONFIG_Variete | Performance | IRg | HI | HI | PotentialHarvestIndex | $HI$ | Indice de récolte potentiel | Potential harvest index | - | [@Casadebaig2011] | 0.398 | max | 1 | 1 | 1 | 1 | 1 | 0 | 0
13 | 2 | Variete | Genotype | CONFIG_Variete | Performance | thp | OC | OC | PotentialOilContent | $OC$ | Teneur en huile dans l’akène en conditions potentielles | Potential seed oil content | $\%~dry$ | [@Casadebaig2011] | 55.4 | max | 1 | 1 | 1 | 1 | 1 | 0 | 0
14 |  | Pedoclimat | Environment | CONFIG_ClimatNomFichier |  | datas_file | meteo | file |  |  | Nom du fichier climatique | Climate file path | - |  | AUZ_2006.txt |  | 1 | 1 | 1 | 0 | 0 | 0 | 0
15 |  | Pedoclimat | Environment | CONFIG_Sol | WaterStress | profondeur | profondeur | root_depth | RootDepthLimit | - | Profondeur d'enracinement maximale dans le sol | Maximum soil rooting depth | $mm$ | [@Lecoeur2011] | 1000 |  | 1 | 1 | 0 | 1 | 1 | 1 | 0
16 |  | Pedoclimat | Environment | CONFIG_Sol | WaterStress | Hcc_C1 | hcc1 | field_capacity_1 | SoilWaterCapacity | $\theta_{fc}$ | Humidité massique à la capacité au champ dans l'horizon de surface (0 - 30 cm) | Gravimetric water content at field capacity (0 - 30 cm) | $\%$ | - | 19.69 |  | 1 | 0 | 0 | 1 | 1 | 1 | 0
17 |  | Pedoclimat | Environment | CONFIG_Sol | WaterStress | Hpf_C1 | hpf1 | wilting_point_1 | SoilWaterCapacity | $\theta_{wp}$ | Humidité massique au point de flétrissement dans l'horizon de surface (0 - 30 cm) | Gravimetric water content at wilting point (0 - 30cm) | $\%$ | - | 9.69 |  | 1 | 0 | 0 | 1 | 1 | 1 | 0
18 |  | Pedoclimat | Environment | CONFIG_Sol | WaterStress | Hcc_C2 | hcc2 | field_capacity_2 | SoilWaterCapacity | $\theta_{fc}$ | Humidité massique à la capacité au champ dans l'horizon inférieur (30 cm - profondeur) | Gravimetric water content at field capacity (30 cm - root depth) | $\%$ | - | 19.69 |  | 1 | 0 | 0 | 1 | 1 | 0 | 0
19 |  | Pedoclimat | Environment | CONFIG_Sol | WaterStress | Hpf_C2 | hpf2 | wilting_point_2 | SoilWaterCapacity | $\theta_{wp}$ | Humidité massique au point de flétrissement dans l'horizon inférieur (30 cm - profondeur) | Gravimetric water content at wilting point (30 cm - root depth) | $\%$ | - | 9.69 |  | 1 | 0 | 0 | 1 | 1 | 0 | 0
20 |  | Pedoclimat | Environment | CONFIG_Sol | WaterStress | da_C1 | da1 | soil_density_1 | SoilDensity | - | Densité apparente du sol (tamisé, < 5mm) dans l'horizon de surface (0 - 30 cm) | Soil bulk density, sieved < 5mm, (0 - 30cm) | $g.cm^{-3}$ | - | 1.3 |  | 1 | 0 | 0 | 1 | 1 | 1 | 0
21 |  | Pedoclimat | Environment | CONFIG_Sol | WaterStress | da_C2 | da2 | soil_density_2 | SoilDensity | - | Densité apparente du sol (tamisé, < 5mm) dans l'horizon inférieur (30 cm - profondeur) | Soil bulk density, sieved < 5mm, (30 cm - root depth) | $g.cm^{-3}$ | - | 1.3 |  | 1 | 0 | 0 | 1 | 1 | 0 | 0
22 |  | Pedoclimat | Environment | CONFIG_Sol | WaterStress | TC | cailloux | stone_content | StoneContent | - | Taux de cailloux | Stone content (0 - root depth) | $[0,1]$ | - | 0.1 |  | 1 | 0 | 0 | 1 | 1 | 0 | 0
23 |  | Pedoclimat | Environment | CONFIG_Sol | NitrogenStress | Vp | mineralisation | mineralization | PotentialMineralizationRate | $v_0$ | Vitesse potentielle de minéralisation | Potential nitrogen mineralization rate | $kg.ha^{-1}.day^{-1}$ | [@Vale2007] | 0.5 |  | 1 | 0 | 0 | 1 | 1 | 0 | 0
24 |  | Pedoclimat | Environment | CONFIG_Sol | NitrogenStress | Fpf |  |  | WaterResponseMineralization | $y_0$ | Valeur au point de flétrissement de la fonction "humidité" pour la minéralisation | Relative nitrogen mineralization rate at wilting point | - | [@Mary1999] | 0.2 |  | 0 | 0 | 0 | 1 | 0 | 0 | 0
25 |  | Conduite | Management | CONFIG_Conduite |  | jsemis | semis | crop_sowing | SowingDate |  | Date de semis | Sowing date | $date~(yyyy-mm-dd$ |  | 2013-04-16 |  | 1 | 1 | 0 | 1 | 1 | 1 | 0
26 |  | Conduite | Management | CONFIG_Conduite |  | jrecolte | recolte | crop_harvest | HarvestDate |  | Date de récolte | Harvest date | $date~(yyyy-mm-dd$ |  | 2013-10-01 |  | 1 | 1 | 0 | 1 | 1 | 1 | 0
27 |  | Conduite | Management | CONFIG_Conduite | Phenology | zSemis | semis_profondeur | crop_sowing_depth | SowingDepth | - | Profondeur de semis | Sowing depth | $mm$ |  | 30 |  | 0 | 0 | 0 | 1 | 0 | 0 | 0
28 |  | Conduite | Management | CONFIG_Conduite | LightInterception | densite | densite | crop_density | SowingDensity | - | Densité du peuplement à la levée | Plant density | $plant.m^{-2}$ |  | 7 |  | 1 | 1 | 0 | 1 | 1 | 1 | 0
29 |  | Conduite | Management | CONFIG_Conduite |  | date_ferti_1 | azote_date1 | nitrogen_date_1 | Fertilization |  | Fertilisation (date 1) | Fertilization (date 1) | $date~(yyyy-mm-dd$ |  | 2013-01-01 |  | 1 | 1 | 0 | 1 | 1 | 0 | 0
30 |  | Conduite | Management | CONFIG_Conduite |  | apport_ferti_1 | azote_dose1 | nitrogen_dose_1 | Fertilization |  | Fertilisation (dose 1) | Fertilization (amount 1) | $kg.ha^{-1}$ eq. mineral nitrogen |  | 0 |  | 1 | 1 | 0 | 0 | 0 | 0 | 0
31 |  | Conduite | Management | CONFIG_Conduite |  | date_ferti_2 | azote_date2 | nitrogen_date_2 | Fertilization |  | Fertilisation (date 2) | Fertilization (date 2) | $date~(yyyy-mm-dd$ |  | 2013-01-01 |  | 1 | 0 | 0 | 0 | 0 | 0 | 0
32 |  | Conduite | Management | CONFIG_Conduite |  | apport_ferti_2 | azote_dose2 | nitrogen_dose_2 | Fertilization |  | Fertilisation (dose 2) | Fertilization (amount 2) | $kg.ha^{-1}$ eq. mineral nitrogen |  | 0 |  | 1 | 0 | 0 | 0 | 0 | 0 | 0
33 |  | Conduite | Management | CONFIG_Conduite |  | date_ferti_3 | azote_date3 | nitrogen_date_3 | Fertilization |  | Fertilisation (date 3) | Fertilization (date 3) | $date~(yyyy-mm-dd$ |  | 2013-01-01 |  | 0 | 0 | 0 | 0 | 0 | 0 | 0
34 |  | Conduite | Management | CONFIG_Conduite |  | apport_ferti_3 | azote_dose3 | nitrogen_dose_3 | Fertilization |  | Fertilisation (dose 3) | Fertilization (amount 3) | $kg.ha^{-1}$ eq. mineral nitrogen |  | 0 |  | 0 | 0 | 0 | 0 | 0 | 0 | 0
35 |  | Conduite | Management | CONFIG_Conduite |  | date_ferti_4 | azote_date4 | nitrogen_date_4 | Fertilization |  | Fertilisation (date 4) | Fertilization (date 4) | $date~(yyyy-mm-dd$ |  | 2013-01-01 |  | 0 | 0 | 0 | 0 | 0 | 0 | 0
36 |  | Conduite | Management | CONFIG_Conduite |  | apport_ferti_4 | azote_dose4 | nitrogen_dose_4 | Fertilization |  | Fertilisation (dose 4) | Fertilization (amount 4) | $kg.ha^{-1}$ eq. mineral nitrogen |  | 0 |  | 0 | 0 | 0 | 0 | 0 | 0 | 0
37 |  | Conduite | Management | CONFIG_Conduite |  | date_irrig_1 | eau_date1 | water_date_1 | Irrigation |  | Irrigation (date 1) | Irrigation (date 1) | $date~(yyyy-mm-dd$ |  | 2013-01-01 |  | 1 | 0 | 0 | 1 | 1 | 0 | 0
38 |  | Conduite | Management | CONFIG_Conduite |  | apport_irrig_1 | eau_dose1 | water_dose_1 | Irrigation |  | Irrigation (dose 1) | Irrigation (amount 1) | $mm$ |  | 0 |  | 1 | 0 | 0 | 0 | 0 | 0 | 0
39 |  | Conduite | Management | CONFIG_Conduite |  | date_irrig_2 | eau_date2 | water_date_2 | Irrigation |  | Irrigation (date 2) | Irrigation (date 2) | $date~(yyyy-mm-dd$ |  | 2013-01-01 |  | 1 | 0 | 0 | 0 | 0 | 0 | 0
40 |  | Conduite | Management | CONFIG_Conduite |  | apport_irrig_2 | eau_dose2 | water_dose_2 | Irrigation |  | Irrigation (dose 2) | Irrigation (amount 2) | $mm$ |  | 0 |  | 1 | 0 | 0 | 0 | 0 | 0 | 0
41 |  | Conduite | Management | CONFIG_Conduite |  | date_irrig_3 | eau_date3 | water_date_3 | Irrigation |  | Irrigation (date 3) | Irrigation (date 3) | $date~(yyyy-mm-dd$ |  | 2013-01-01 |  | 1 | 0 | 0 | 0 | 0 | 0 | 0
42 |  | Conduite | Management | CONFIG_Conduite |  | apport_irrig_3 | eau_dose3 | water_dose_3 | Irrigation |  | Irrigation (dose 3) | Irrigation (amount 3) | $mm$ |  | 0 |  | 1 | 0 | 0 | 0 | 0 | 0 | 0
43 |  | Conduite | Management | CONFIG_Conduite |  | date_irrig_4 | eau_date4 | water_date_4 | Irrigation |  | Irrigation (date 4) | Irrigation (date 4) | $date~(yyyy-mm-dd$ |  | 2013-01-01 |  | 0 | 0 | 0 | 0 | 0 | 0 | 0
44 |  | Conduite | Management | CONFIG_Conduite |  | apport_irrig_4 | eau_dose4 | water_dose_4 | Irrigation |  | Irrigation (dose 4) | Irrigation (amount 4) | $mm$ |  | 0 |  | 0 | 0 | 0 | 0 | 0 | 0 | 0
45 |  | Conduite | Management | CONFIG_Conduite |  | date_irrig_5 | eau_date5 | water_date_5 | Irrigation |  | Irrigation (date 5) | Irrigation (date 5) | $date~(yyyy-mm-dd$ |  | 2013-01-01 |  | 0 | 0 | 0 | 0 | 0 | 0 | 0
46 |  | Conduite | Management | CONFIG_Conduite |  | apport_irrig_5 | eau_dose5 | water_dose_5 | Irrigation |  | Irrigation (dose 5) | Irrigation (amount 5) | $mm$ |  | 0 |  | 0 | 0 | 0 | 0 | 0 | 0 | 0
47 |  | Conduite | Management | CONFIG_Conduite |  | date_irrig_6 | eau_date6 | water_date_6 | Irrigation |  | Irrigation (date 6) | Irrigation (date 6) | $date~(yyyy-mm-dd$ |  | 2013-01-01 |  | 0 | 0 | 0 | 0 | 0 | 0 | 0
48 |  | Conduite | Management | CONFIG_Conduite |  | apport_irrig_6 | eau_dose6 | water_dose_6 | Irrigation |  | Irrigation (dose 6) | Irrigation (amount 6) | $mm$ |  | 0 |  | 0 | 0 | 0 | 0 | 0 | 0 | 0
49 |  | Initialisation | Initialization |  |  | begin | begin | begin |  |  | Date de début de la simulation | Date for simulation start | $date~(yyyy-mm-dd$ |  | 2013-04-09 |  | 1 | 1 | 1 | 0 | 0 | 0 | 0
50 |  | Initialisation | Initialization |  |  | duration | duration | duration |  |  | Durée de la simulation | Duration of the simulation | $day$ |  | 180 |  | 1 | 1 | 0 | 0 | 0 | 0 | 0
51 |  | Initialisation | Initialization | CONFIG_SimuInit |  | dateLevee_casForcee | levee | crop_emergence |  |  | Date de levée forcée, simulée pour valeur = 01/01 | Date for emergence, which can also be simulated (default) | $date~(yyyy-mm-dd$ |  | 2013-01-01 |  | 1 | 0 | 0 | 0 | 0 | 0 | 0
52 |  | Initialisation | Initialization | CONFIG_SimuInit | NitrogenStress | rh1 | ninit1 | nitrogen_initial_1 | SoilNitrogenInitial | - | Reliquats azotés dans l'horizon de surface (0 - 30 cm) | Initial value for nitrogen residuals in surface layer (0-30 cm) | $kg.ha^{-1}$ | - | 10 |  | 1 | 0 | 0 | 1 | 1 | 1 | 0
53 |  | Initialisation | Initialization | CONFIG_SimuInit | NitrogenStress | rh2 | ninit2 | nitrogen_initial_2 | SoilNitrogenInitial | - | Reliquats azotés dans l'horizon inférieur (30 cm - profondeur) | Initial value for nitrogen residuals in root layer (30 cm-rooting depth) | $kg.ha^{-1}$ | - | 20 |  | 1 | 0 | 0 | 1 | 1 | 0 | 0
54 |  | Initialisation | Initialization | CONFIG_SimuInit | WaterStress | Hini_C1 | hinit1 | water_initial_1 | SoilWaterInitial | $\theta_0$ | Valeur initiale de remplissage de la reserve hydrique (0 - 30 cm) | Initial value for soil water capacity in surface layer (0-30 cm) | $[0,1]$ | - | 1 |  | 1 | 0 | 0 | 1 | 1 | 0 | 0
55 |  | Initialisation | Initialization | CONFIG_SimuInit | WaterStress | Hini_C2 | hinit2 | water_initial_2 | SoilWaterInitial | $\theta_0$ | Valeur initiale de remplissage de la reserve hydrique (30 cm – profondeur) | Initial value for soil water capacity in root layer (30 cm-rooting depth) | $[0,1]$ | - | 1 |  | 1 | 0 | 0 | 1 | 1 | 0 | 0
56 |  | Initialisation | Initialization | CONFIG_SimuInit |  | zC1 |  |  |  |  | Profondeur de l'horizon de surface |  | $mm$ |  | 300 |  | 0 | 0 | 0 | 1 | 0 | 0 | 0
57 |  | Espece | Species | CONFIG_Plante | Phenology | Tbase |  |  | TemperatureBase | $T_b$ | Température de base pour les processus de croissance et développement | Base temperature for development and growth process | $°C$ | [@Granier1998] | 4.8 |  | 0 | 0 | 0 | 1 | 0 | 0 | 0
58 |  | Espece | Species | CONFIG_Plante | Phenology | date_TT_germination |  |  | Germination |  | Durée de la phase de germination | Temperature sum from sowing to germination | $°C.d$ | [@Casadebaig2011] | 86.2 |  | 0 | 0 | 0 | 1 | 0 | 0 | 0
59 |  | Espece | Species | CONFIG_Plante | LeafArea | Phy1 |  |  | Phyllotherm_1 |  | Phyllotherme pour les 6 premières feuilles | Phyllotherm (leaf <= 6) | $°C.d$ | [@Rey2003] | 71.43 |  | 0 | 0 | 0 | 1 | 0 | 0 | 0
60 |  | Espece | Species | CONFIG_Plante | LeafArea | Phy2 |  |  | Phyllotherm_7 |  | Phyllotherme pour les feuilles au dela du 6eme rang | Phyllotherm (leaf > 6) | $°C.d$ | [@Rey2003] | 16.34 |  | 0 | 0 | 0 | 1 | 0 | 0 | 0
61 |  | Espece | Species | CONFIG_Plante | WaterStress | zRac_max |  |  | RootDepthMaximum | - | Profondeur d'enracinement maximale de l'espèce | Maximum species rooting depth | $mm$ | [@Casadebaig2008b] | 1800 |  | 0 | 0 | 0 | 1 | 0 | 0 | 0
62 |  | Espece | Species | CONFIG_Plante | WaterStress | AP_a |  |  |  |  | Ajustement de l'effet de la contrainte hydrique sur la phénologie | Scaling factor for phenology reponse to water deficit | - | [@Casadebaig2008b] | 0.1 |  | 0 | 0 | 0 | 1 | 0 | 0 | 0
63 |  | Espece | Species | CONFIG_Plante |  | LAI_a |  |  |  |  | Date thermique de fin d'expansion de la troisième paire de feuilles |  | $°C.d$ | [@Casadebaig2008b] | 400 |  | 0 | 0 | 0 | 1 | 0 | 0 | 1
64 |  | Espece | Species | CONFIG_Plante | LeafArea | LAI_b |  |  |  |  | Ajustement du calcul des dates thermique de demi-expansion des feuilles |  | - | [@Casadebaig2008b] | 1 |  | 0 | 0 | 0 | 1 | 0 | 0 | 1
65 |  | Espece | Species | CONFIG_Plante | LeafArea | LAI_c |  |  | PotentialLeafDurationMin |  | Valeur de l'asymptote de la fonction de la durée de vie des feuilles en fonction du rang sur la tige | Asymptote of leaf longevity function, base leaf duration | $°C.d$ | [@Casadebaig2008b] | 153 |  | 0 | 0 | 0 | 1 | 0 | 0 | 0
66 |  | Espece | Species | CONFIG_Plante | LeafArea | LAI_d |  |  | PotentialLeafDurationMax |  | Valeur du maximum de la fonction de la durée de vie des feuilles en fonction du rang sur la tige | Maximum thermal time between expansion and senescence | $°C.d$ | [@Casadebaig2008b] | 851.33 |  | 0 | 0 | 0 | 1 | 0 | 0 | 0
67 |  | Espece | Species | CONFIG_Plante | LeafArea | LAI_e |  |  |  |  | Abscisse du maximum de la fonction de la durée de vie des feuilles (relatif à la position de la plus grande feuille) |  | $leaf$ | [@Casadebaig2008b] | -0.03783 |  | 0 | 0 | 0 | 1 | 0 | 0 | 1
68 |  | Espece | Species | CONFIG_Plante | LeafArea | LAI_f |  |  | PotentialLeafDurationWidth |  | Valeur de l'amplitude de la fonction de la durée de vie des feuilles en fonction du rang sur la tige | Width of leaf longevity function | $leaf$ | [@Casadebaig2008b] | 0.78469 |  | 0 | 0 | 0 | 1 | 0 | 0 | 0
69 |  | Espece | Species | CONFIG_Plante | LeafArea | LAI_Kei |  |  | PotentialGrowthSlope |  | Pente de la logistique représentant l'expansion et la senescence foliaire | Rate of leaf growth and senescence processes | - | [@Casadebaig2008b] | 0.01379 |  | 0 | 0 | 0 | 1 | 0 | 0 | 0
70 |  | Espece | Species | CONFIG_Plante | Biomass | Eb_0 |  |  | PotentialRUEVegetative | $r_0$ | Valeur initiale (0-300°Cj) de l'efficience biologique potentielle | Initial value for RUE during vegetative stage | $g.MJ^{-1}.m^{-2}$ | [@Casadebaig2011] | 1 |  | 0 | 0 | 0 | 1 | 0 | 0 | 0
71 |  | Espece | Species | CONFIG_Plante | Biomass | Eb_max |  |  | PotentialRUEMax | $r_{max}$ | Valeur du plateau d'efficience biologique potentielle (F1-M0) | Maximum value of RUE during flowering stage | $g.MJ^{-1}.m^{-2}$ | [@Casadebaig2011] | 3 |  | 0 | 0 | 0 | 1 | 0 | 0 | 0
72 |  | Espece | Species | CONFIG_Plante | Biomass | Eb_c |  |  | PotentialRUEReproductive | $r_d$ | Pente de la décroissance de l'efficience biologique potentielle en fin de cycle (M0 - M3) | Rate of RUE decrease during reproductive stage | $g.MJ^{-1}.m^{-2}$ | [@Casadebaig2011] | 4.5 |  | 0 | 0 | 0 | 1 | 0 | 0 | 0
73 |  | Espece | Species | CONFIG_Plante | Biomass | Eb_fin |  |  | PotentialRUEMin | $r_{min}$ | Valeur de l'efficience biologique potentielle en fin de cycle (M3) | Minimum value of RUE at the end of reproductive stage | $g.MJ^{-1}.m^{-2}$ | [@Casadebaig2011] | 0.015 |  | 0 | 0 | 0 | 1 | 0 | 0 | 0
74 |  | Espece | Species | CONFIG_Plante | ThermalStress | Tmax_PHS |  |  | TemperatureRUECritical | $T_c$ | Température maximale pour la réponse de la capacité photosynthétique | Maximum temperature for photosynthetic activity | $°C$ | [@Casadebaig2011] | 37 |  | 0 | 0 | 0 | 1 | 0 | 0 | 0
75 |  | Espece | Species | CONFIG_Plante | ThermalStress | Topt1_PHS |  |  | TemperatureRUEOptimalLow | $T_{ol}$ | Température optimale minimale pour la réponse de la capacité photosynthétique | Upper optimal temperature for photosynthetic activity | $°C$ | [@Casadebaig2011] | 20 |  | 0 | 0 | 0 | 1 | 0 | 0 | 0
76 |  | Espece | Species | CONFIG_Plante | ThermalStress | Topt2_PHS |  |  | TemperatureRUEOptimalHigh | $T_{ou}$ | Température optimale maximale pour la réponse de la capacité photosynthétique | Lower optimal temperature for photosynthetic activity | $°C$ | [@Casadebaig2011] | 28 |  | 0 | 0 | 0 | 1 | 0 | 0 | 0
77 |  | Espece | Species | CONFIG_Plante |  | a_Pho |  |  |  |  | Décalage entre le seuil de réponse de la transpiration et celui de la photosynthèse |  | - | [@Casadebaig2008b] | -25 |  | 0 | 0 | 0 | 1 | 0 | 0 | 0
78 |  | Espece | Species | CONFIG_Plante |  | date_TT_F1M0 |  |  |  |  | Durée de la phase de floraison utilisée dans le calcul d'indicateurs |  | $°C$ | [@Casadebaig2008b] | 350 |  | 0 | 0 | 0 | 0 | 0 | 0 | 0
79 |  | Espece | Species | CONFIG_Plante |  | AA_a |  |  |  |  | Ajustement du transport actif de nitrate dans la plante |  | - | [@Casadebaig2008b] | 0.1 |  | 0 | 0 | 0 | 1 | 0 | 0 | 0
80 |  | Espece | Species | EXPERT_Plante | NitrogenStress | PNCc_a |  |  | PlantNitrogenCritical | $a$ | Teneur en azote critique de la biomasse aerienne au seuil de biomasse juvénile | Critical plant nitrogen concentration threshold | $\%$ | [@Debaeke2012a] | 4.53 |  | 0 | 0 | 0 | 1 | 0 | 0 | 0
81 |  | Espece | Species | EXPERT_Plante | NitrogenStress | PNCc_b |  |  | PlantNitrogenCritical | $b$ | Décroissance de la courbe de dilution pour la teneur en azote critique | Slope for critical nitrogen dilution curve | - | [@Debaeke2012a] | 0.42 |  | 0 | 0 | 0 | 1 | 0 | 0 | 0
82 |  | Espece | Species | EXPERT_Plante | NitrogenStress | PNCm_a |  |  | PlantNitrogenMaximum | $a$ | Teneur en azote maximale de la biomasse aerienne au seuil de biomasse juvénile | Maximum plant nitrogen concentration threshold | $\%$ | [@Debaeke2012a] | 6.49 |  | 0 | 0 | 0 | 1 | 0 | 0 | 0
83 |  | Espece | Species | EXPERT_Plante | NitrogenStress | PNCm_b |  |  | PlantNitrogenMaximum | $b$ | Décroissance de la courbe de dilution pour la teneur en azote maximale | Slope for maximum nitrogen dilution curve | - | [@Debaeke2012a] | 0.44 |  | 0 | 0 | 0 | 1 | 0 | 0 | 0
84 |  | Espece | Species | EXPERT_Plante |  | TDMc_seuil |  |  | PlantNitrogenThreshold |  | Seuil de biomasse aerienne au stade juvénile considéré pour la courbe de dilution d'azote critique |  | $g.m^{-2}$ | [@Debaeke2012a] | 75 |  | 0 | 0 | 0 | 1 | 0 | 0 | 0
85 |  | Espece | Species | EXPERT_Plante |  | TDMm_seuil |  |  |  |  | Seuil de biomasse aerienne au stade juvénile considéré pour la courbe de dilution d'azote maximal |  | $g.m^{-2}$ | [@Debaeke2012a] | 75 |  | 0 | 0 | 0 | 1 | 0 | 0 | 0
86 |  | Espece | Species | EXPERT_Plante | NitrogenStress | INNseuil |  |  | NitrogenResponseExpansion | - | Indice de nutrition azoté minimum considéré dans la réponse de la croissance foliaire | Threshold for leaf expansion response to nitrogen stress | - | [@Brisson2009] | 0.6 |  | 0 | 0 | 0 | 1 | 0 | 0 | 0
87 |  | Espece | Species | EXPERT_Plante | NitrogenStress | FNLEm |  |  | NitrogenResponseExpansion | - | Valeur minimale de la fonction de réponse de la croissance foliaire à l'azote | Minimum value of leaf expansion response to nitrogen stress | - | [@Brisson2009] | 0.3 |  | 0 | 0 | 0 | 1 | 0 | 0 | 0
88 |  | Espece | Species | EXPERT_Plante | WaterStress | VitCroiRac |  |  | RootGrowthRate | - | Vitesse de croissance racinaire | Root growth rate | $mm.Cd{^-1}$ | [@Lecoeur2011] | 0.7 |  | 0 | 0 | 0 | 1 | 0 | 0 | 0
89 |  | Espece | Species | EXPERT_SimuInit |  | SeuilETRETM |  |  |  |  | Seuil de ratio ETR/ETM considéré dans le calcul d'indicateur de contrainte hydrique |  | - |  | 0.6 |  | 0 | 0 | 0 | 0 | 0 | 0 | 0
90 |  | Espece | Species | EXPERT_Plante | WaterStress | Kc |  |  | CropCoefficient | $K_c$ | Coefficient cultural utilisé pour calculer la transpiration potentielle | Crop coefficient for potential crop transpiration | - | [@Lecoeur2011] | 1.2 |  | 0 | 0 | 0 | 1 | 0 | 0 | 0
91 |  | Espece | Species | EXPERT_Plante | Phenology | dHE |  |  | ElongationRate |  | Réciproque de la vitesse d'élongation de l'hypocotyle | Reciprocal of hypocotyl elongation rate | $Cd.mm^{-1}$ | [@Villalobos1996] | 1.19 |  | 0 | 0 | 0 | 1 | 0 | 0 | 0
100 |  | Simulation | Software | zCondClimat |  | columns | [10 empty] | 0 | 0 | 0 | 0 | 0 | 0 | 0
101 |  | Simulation | Software | zCondClimat |  | day_column | [10 empty] | 0 | 0 | 0 | 0 | 0 | 0 | 0
102 |  | Simulation | Software | zCondClimat |  | mode | [10 empty] | 0 | 0 | 0 | 0 | 0 | 0 | 0
103 |  | Simulation | Software | zCondClimat |  | month_column | [10 empty] | 0 | 0 | 0 | 0 | 0 | 0 | 0
104 |  | Simulation | Software | zCondClimat |  | time-step | [10 empty] | 0 | 0 | 0 | 0 | 0 | 0 | 0
105 |  | Simulation | Software | zCondClimat |  | variables | [10 empty] | 0 | 0 | 0 | 0 | 0 | 0 | 0
106 |  | Simulation | Software | zCondClimat |  | year_column | [10 empty] | 0 | 0 | 0 | 0 | 0 | 0 | 0
107 |  | Simulation | Software | zCondEqDiff_sunflo |  | mode | [10 empty] | 0 | 0 | 0 | 0 | 0 | 0 | 0
108 |  | Simulation | Software | zCondEqDiff_sunflo |  | size | [10 empty] | 0 | 0 | 0 | 0 | 0 | 0 | 0
109 |  | Simulation | Software | zCondEqDiff_sunflo |  | time-step | [10 empty] | 0 | 0 | 0 | 0 | 0 | 0 | 0

## modules
module | type | link | label.doc | label.en | unit
LeafAreaIndex | parameter | input | WaterResponseExpansion | Threshold for leaf expansion response to water stress | $-$
LeafAreaIndex | state | input | RIE | Radiation Interception Efficiency | $-$
LeafAreaIndex | state | input | FTSW | Fraction of Transpirable Soil Water | $-$
LeafAreaIndex | state | input | NNI | Plant Nitrogen Nutrition Index | $-$
LeafAreaIndex | state | internal | WaterStressExpansion | Scalar for water deficit effect on leaf expansion | $-$
LeafAreaIndex | state | internal | NitrogenStressExpansion | Scalar for nitrogen deficit effect on leaf expansion | $-$
LeafAreaIndex | state | internal | RadiationStressExpansion | Scalar for radiation interception effect on leaf expansion | $-$
Phenology | state | output | ThermalTime | Thermal time | $°C.d$
PotentialLeafAreaIndex | parameter | input | PotentialLeafNumber | Potential number of leaves at flowering | $leaf$
PotentialLeafAreaIndex | parameter | input | PotentialLeafProfile | Potential rank of the plant largest leaf at flowering | $leaf$
PotentialLeafAreaIndex | parameter | input | PotentialLeafSize | Potential area of the plant largest leaf at flowering | $cm^2$
PotentialLeafAreaIndex | parameter | input | Phyllotherm_1 | Phyllotherm (leaf <= 6) | $°C.d$
PotentialLeafAreaIndex | parameter | input | Phyllotherm_7 | Phyllotherm (leaf > 6) | $°C.d$
PotentialLeafAreaIndex | parameter | input | SowingDensity | Plant density at crop emergence | $plant.m^{-2}$
PotentialLeafAreaIndex | parameter | input | PotentialLeafDurationMin | Asymptote of leaf longevity funtion, base leaf duration | $°C.d$
PotentialLeafAreaIndex | parameter | input | PotentialLeafDurationMax | Maximum thermal time between expansion and senescence | $°C.d$
PotentialLeafAreaIndex | parameter | input | PotentialLeafDurationWidth | Valeur de l'amplitude de la fonction de la durée de vie des feuilles en fonction du rang sur la tige | $leaf$
PotentialLeafAreaIndex | parameter | input | PotentialGrowthSlope | Pente de la logistique représentant l'expansion et la senescence foliaire | -
PotentialLeafAreaIndex | state | input | ThermalTime | Thermal time | $°C.d$
PotentialLeafAreaIndex | rate | internal | LeafExpansionRate | Potential growth rate for leaf i | $cm^2.°Cd^{-1}$
PotentialLeafAreaIndex | rate | internal | LeafSenescenceRate | Potential senescence rate for leaf i | $cm^2.°Cd^{-1}$
PotentialLeafAreaIndex | state | internal | LeafInitiationTime | Thermal time of initiation of leaf i | $°C.d$
PotentialLeafAreaIndex | state | internal | LeafExpansionTime | Inflexion point x-coordinate of expansion dynamics for leaf i | $°C.d$
PotentialLeafAreaIndex | state | internal | LeafExpansionDuration | Thermal time between expansion and senescence dynamics for leaf i | $°C.d$
PotentialLeafAreaIndex | state | internal | LeafSenescenceTime | Inflexion point x-coordinate of senescence dynamics for leaf i | $°C.d$
PotentialLeafAreaIndex | state | internal | PotentialLeafArea | Potential final area for leaf i | $cm^2$
PotentialLeafAreaIndex | state | internal | LeafAreaExpanded | Total leaf area for leaf i | $cm^2$
PotentialLeafAreaIndex | state | internal | LeafAreaSenescent | Senescent area for leaf i | $cm^2$
PotentialLeafAreaIndex | state | internal | LeafArea | Photosynthetically active area for leaf i | $cm^2$
PotentialLeafAreaIndex | state | internal | PlantLeafArea | Plant leaf area | $cm^2$
PotentialLeafAreaIndex | rate | output | PotentialLAIRate | Potential rate of daily LAI increase | $-$

## outputs
package | model | name.vle | name.rsunflo.en | label.doc | label.fr | label.en | unit | viewDynamic
climat | lecture | Tn | TN | TemperatureAirMin | Température minimale | Minimum air temperature | $°C$ | 1
climat | lecture | Tx | TX | TemperatureAirMax | Température maximale | Maximum air temperature | $°C$ | 1
climat | lecture | Tmoy | TM | TemperatureAirMean | Température moyenne | Mean air temperature | $°C$ | 1
climat | lecture | RG | GR | Radiation | Rayonnement global incident | Global incident radiation | $MJ.m^{-2}$ | 1
climat | lecture | ETPP | ETP | PET | Evapotranspiration de référence | Reference evapotranspiration | $mm$ | 1
climat | lecture | Pluie | RR | Rainfall | Précipitations | Rainfall | $mm$ | 1
bio | phenologie | TT_A2 | TTA2 | ThermalTime | Temps thermique cumulé depuis la levée | Temperature sum from emergence | $°C.d$ | 1
bio | phenologie | PhasePhenoPlante | PhenoStage | PhenoStage | Index de phénologie | Phenological stages index | - | 1
bio | contrainte_eau | FTSW | FTSW | WaterStress | Facteur de contrainte hydrique | Fraction of transpirable soil water | - | 1
bio | contrainte_eau | FHTR | FHTR | WaterStressConductance | Facteur de réponse de la transpiration à la contrainte hydrique | Transpiration response to water stress | - | 1
bio | contrainte_eau | FHRUE | FHRUE | WaterStressConductance | Facteur de réponse de la photosynthèse à la contrainte hydrique | Photosynthesis response to water stress | - | 1
bio | contrainte_eau | ETRETM | ETRETM | WaterSupplyDemandRatio | Ratio ETR/ETM | Water supply:demand ratio | - | 1
bio | contrainte_temperature | FT | FTRUE | ThermalStressRUE | Facteur de réponse de la photosynthèse à la contrainte thermique | Photosynthesis response to thermal stress | - | 1
bio | contrainte_azote | Nabs | NAB | NitrogenAbsorbed | Azote absorbé | Absorbed nitrogen | $kg.ha^{-1}.d^{-1}$ | 1
bio | contrainte_azote | INN | NNI | NitrogenNutritionIndex | Indice de nutrition azoté | Nitrogen nutrition index | - | 1
bio | contrainte_azote | FNIRUE | FNRUE | NitrogenStressRUE | Facteur de réponse de la photosynthèse à la contrainte azote | Photosynthesis response to nitrogen stress | - | 1
bio | croissance_plante | LAI | LAI | LAI | Indice foliaire | Leaf area index | - | 1
bio | croissance_plante | Ei | RIE | RIE | Efficience d'interception de la lumière | Radiation interception efficiency | - | 1
bio | croissance_plante | Eb | RUE | RUE | Efficience d'utilisation de la lumière | Radiation use efficiency | - | 1
bio | croissance_plante | TDM | TDM | CropBiomass | Biomasse aérienne | Crop aerial dry biomass | $g.m^{-2}$ | 1
bio | elaboration_rendement | photo_RDT_aFinMATURATION | GY | CropYield | Rendement en grain | Grain yield | $q.ha^{-1}$ | 1
bio | elaboration_qualite | photo_TH_aFinMATURATION | OC | OilContent | Teneur en huile | Grain oil content | $\% (dry matter)$ | 1

## indicators
verbose | type | level | factor | process | name.rsunflo.en | label.fr | label.en | unit | formula | integration
crop | resource | climate | light | photosynthesis | SGR | Rayonnement incident (PAR) | Photosynthetically active radiation | $MJ.m^{-2}$ | $sum(GR*0.48)$ | crop
crop | resource | climate | water | - | SRR | Précipitations | Rain | $mm$ | $sum(RR)$ | crop
crop | resource | climate | water | - | SPET | Evapotranspiration | Potential evapotranspiration | $mm$ | $sum(PET)$ | crop
crop | resource | climate | water | - | SCWD | Déficit hydrique climatique | Climatic water deficit | $mm$ | $sum(RR-PET)$ | crop
crop | resource | species | temperature | phenology | TT | Temps thermique (base 4.8°C) | Thermal time (4.8 C basis) | $°C.d$ | $sum(TM - 4.8)$ | crop
crop | resource | species | temperature | phenology | D_SE | Durée de la phase semis - levée | Duration of sowing - emergence phase | $d$ | - | emergence
crop | resource | genotype | temperature | phenology | D_EF | Durée de la phase végétative | Duration of vegetative phase | $d$ | - | vegetative
crop | resource | genotype | temperature | phenology | D_FM | Durée de la phase de floraison | Duration of flowering phase | $d$ | - | flowering
crop | resource | genotype | temperature | phenology | D_MH | Durée de la phase de remplissage | Duration of grain filling phase | $d$ | - | filling
crop | constraint | species | temperature | photosynthesis | NHT | Nombre de jours de hautes températures | Thermal stress, high temperature (discrete) | $d$ | $sum(TM > 28)$ | crop
crop | constraint | species | temperature | photosynthesis | NLT | Nombre de jours de basses températures | Thermal stress, low temperature (discrete) | $d$ | $sum(TM < 20)$ | crop
crop | constraint | species | temperature | photosynthesis | SHT | Effet des hautes températures sur la photosynthèse | Thermal stress, high temperature (continuous) | - | $sum(1-HTRUE)$ | crop
crop | constraint | species | temperature | photosynthesis | SLT | Effet des basses températures sur la photosynthèse | Thermal stress, low temperature (continuous) | - | $sum(1-LTRUE)$ | crop
crop | constraint | species | temperature | photosynthesis | SFTRUE | Effet de la contrainte thermique sur la photosynthèse | Thermal stress impact on photosynthesis | - | $sum(1-FTRUE)$ | crop
crop | constraint | species | water | - | SFTSW | Déficit hydrique édaphique (continu) | Edaphic water deficit (continuous) | - | $sum(1-FTSW)$ | crop
crop | constraint | species | water | - | MET | Déficit hydrique édaphique (continu) | Edaphic water deficit (continuous) | - | $mean(ET/PET)$ | crop
crop | constraint | species | water | - | NET | Déficit hydrique édaphique (discret) | Edaphic water deficit (discrete) | $d$ | $sum(ET/PET < 0.6)$ | crop
crop | constraint | genotype | water | transpiration | SFHTR | Effet de la contrainte hydrique sur la transpiration | Water stress impact on crop transpiration | - | $sum(1-FHTR)$ | crop
crop | constraint | genotype | water | photosynthesis | SFHRUE | Effet de la contrainte hydrique sur la photosynthèse | Water stress impact on crop photosynthesis | - | $sum(1-FHRUE)$ | crop
crop | resource | species | nitrogen | - | SNAB | Azote absorbé | Absorbed nitrogen | $kg.ha^{-1}$ | $diff(range(NAB))$ | crop
crop | constraint | species | nitrogen | photosynthesis | SNNI | Déficit azoté (continu) | Nitrogen deficit (continuous) | - | $sum(1-NNI)$ | crop
crop | constraint | species | nitrogen | photosynthesis | SFNRUE | Effet de la contrainte azote sur la photosynthèse | Nitrogen stress impact on photosynthesis | - | $sum(1-FNRUE)$ | crop
crop | state | genotype | - | interception | LAI | Indice foliaire maximum | Leaf area index | - | $max(LAI)$ | crop
crop | state | genotype | - | interception | LAD | Durée de surface foliaire | Leaf area duration | - | $sum(LAI)$ | crop
crop | resource | genotype | light | interception | SIR | Rayonnement intercepté (PAR) | Intercepted radiation | $MJ.m^{-2}$ | $sum(RIE*GR*0.48)$ | crop
crop | state | genotype | - | photosynthesis | MRUE | Photosynthèse | Photosynthesis | $g.MJ^{-1}.m^{-2}$ | $mean(RUE)$ | crop
crop | state | genotype | - | photosynthesis | STDM | Biomasse aerienne | Aerial Biomass | $g.m^{-2}$ | $max(TDM)$ | crop
crop | state | genotype | - | performance | GY | Rendement en grain | Grain yield | $q.ha^{-1}$ | $max(GY)$ | crop
crop | state | genotype | - | performance | OC | Teneur en huile | Grain oil content | $\% (dry matter)$ | $max(OC)$ | crop
phase | resource | climate | light | photosynthesis | SGR_EF | Rayonnement incident (PAR) | Photosynthetically active radiation | $MJ.m^{-2}$ | $sum(GR*0.48)$ | vegetative
phase | resource | climate | light | photosynthesis | SGR_FM | Rayonnement incident (PAR) | Photosynthetically active radiation | $MJ.m^{-2}$ | $sum(GR*0.48)$ | flowering
phase | resource | climate | light | photosynthesis | SGR_MH | Rayonnement incident (PAR) | Photosynthetically active radiation | $MJ.m^{-2}$ | $sum(GR*0.48)$ | filling
phase | resource | climate | water | - | SRR_EF | Précipitations | Rain | $mm$ | $sum(RR)$ | vegetative
phase | resource | climate | water | - | SRR_FM | Précipitations | Rain | $mm$ | $sum(RR)$ | flowering
phase | resource | climate | water | - | SRR_MH | Précipitations | Rain | $mm$ | $sum(RR)$ | filling
phase | resource | climate | water | - | SPET_EF | Evapotranspiration | Potential evapotranspiration | $mm$ | $sum(PET)$ | vegetative
phase | resource | climate | water | - | SPET_FM | Evapotranspiration | Potential evapotranspiration | $mm$ | $sum(PET)$ | flowering
phase | resource | climate | water | - | SPET_MH | Evapotranspiration | Potential evapotranspiration | $mm$ | $sum(PET)$ | filling
phase | resource | climate | water | - | SCWD_EF | Déficit hydrique climatique | Climatic water deficit | $mm$ | $sum(RR-PET)$ | vegetative
phase | resource | climate | water | - | SCWD_FM | Déficit hydrique climatique | Climatic water deficit | $mm$ | $sum(RR-PET)$ | flowering
phase | resource | climate | water | - | SCWD_MH | Déficit hydrique climatique | Climatic water deficit | $mm$ | $sum(RR-PET)$ | filling
phase | constraint | species | water | - | MET_EF | Déficit hydrique édaphique (continu) | Edaphic water deficit (continuous) | - | $mean(ET/PET)$ | vegetative
phase | constraint | species | water | - | MET_FM | Déficit hydrique édaphique (continu) | Edaphic water deficit (continuous) | - | $mean(ET/PET)$ | flowering
phase | constraint | species | water | - | MET_MH | Déficit hydrique édaphique (continu) | Edaphic water deficit (continuous) | - | $mean(ET/PET)$ | filling
phase | constraint | species | water | - | NET_EF | Déficit hydrique édaphique (discret) | Edaphic water deficit (discrete) | $d$ | $sum(ET/PET < 0.6)$ | vegetative
phase | constraint | species | water | - | NET_FM | Déficit hydrique édaphique (discret) | Edaphic water deficit (discrete) | $d$ | $sum(ET/PET < 0.6)$ | flowering
phase | constraint | species | water | - | NET_MH | Déficit hydrique édaphique (discret) | Edaphic water deficit (discrete) | $d$ | $sum(ET/PET < 0.6)$ | filling
phase | constraint | species | water | - | SFTSW_EF | Déficit hydrique édaphique (continu) | Edaphic water deficit (continuous) | - | $sum(1-FTSW)$ | vegetative
phase | constraint | species | water | - | SFTSW_FM | Déficit hydrique édaphique (continu) | Edaphic water deficit (continuous) | - | $sum(1-FTSW)$ | flowering
phase | constraint | species | water | - | SFTSW_MH | Déficit hydrique édaphique (continu) | Edaphic water deficit (continuous) | - | $sum(1-FTSW)$ | filling
phase | constraint | genotype | water | photosynthesis | SFHRUE_EF | Effet de la contrainte hydrique sur la photosynthèse | Water stress impact on crop photosynthesis | - | $sum(1-FHRUE)$ | vegetative
phase | constraint | genotype | water | photosynthesis | SFHRUE_FM | Effet de la contrainte hydrique sur la photosynthèse | Water stress impact on crop photosynthesis | - | $sum(1-FHRUE)$ | flowering
phase | constraint | genotype | water | photosynthesis | SFHRUE_MH | Effet de la contrainte hydrique sur la photosynthèse | Water stress impact on crop photosynthesis | - | $sum(1-FHRUE)$ | filling
phase | constraint | genotype | water | transpiration | SFHTR_EF | Effet de la contrainte hydrique sur la transpiration | Water stress impact on crop transpiration | - | $sum(1-FHTR)$ | vegetative
phase | constraint | genotype | water | transpiration | SFHTR_FM | Effet de la contrainte hydrique sur la transpiration | Water stress impact on crop transpiration | - | $sum(1-FHTR)$ | flowering
phase | constraint | genotype | water | transpiration | SFHTR_MH | Effet de la contrainte hydrique sur la transpiration | Water stress impact on crop transpiration | - | $sum(1-FHTR)$ | filling
phase | resource | species | temperature | phenology | TT_SE | Temps thermique (base 4.8°C) | Thermal time (4.8 C basis) | $°C.d$ | $sum(TM - 4.8)$ | emergence
phase | resource | genotype | temperature | phenology | TT_EF | Temps thermique (base 4.8°C) | Thermal time (4.8 C basis) | $°C.d$ | $sum(TM - 4.8)$ | vegetative
phase | resource | genotype | temperature | phenology | TT_FM | Temps thermique (base 4.8°C) | Thermal time (4.8 C basis) | $°C.d$ | $sum(TM - 4.8)$ | flowering
phase | resource | genotype | temperature | phenology | TT_MH | Temps thermique (base 4.8°C) | Thermal time (4.8 C basis) | $°C.d$ | $sum(TM - 4.8)$ | filling
phase | constraint | species | temperature | photosynthesis | SFTRUE_EF | Effet de la contrainte thermique sur la photosynthèse | Thermal stress impact on photosynthesis | - | $sum(1-FTRUE)$ | vegetative
phase | constraint | species | temperature | photosynthesis | SFTRUE_FM | Effet de la contrainte thermique sur la photosynthèse | Thermal stress impact on photosynthesis | - | $sum(1-FTRUE)$ | flowering
phase | constraint | species | temperature | photosynthesis | SFTRUE_MH | Effet de la contrainte thermique sur la photosynthèse | Thermal stress impact on photosynthesis | - | $sum(1-FTRUE)$ | filling
phase | constraint | species | temperature | photosynthesis | NLT_EF | Nombre de jours froids | Thermal stress, cold (discrete) | $d$ | $sum(TM < 20)$ | vegetative
phase | constraint | species | temperature | photosynthesis | NLT_FM | Nombre de jours froids | Thermal stress, cold (discrete) | $d$ | $sum(TM < 20)$ | flowering
phase | constraint | species | temperature | photosynthesis | NLT_MH | Nombre de jours froids | Thermal stress, cold (discrete) | $d$ | $sum(TM < 20)$ | filling
phase | constraint | species | temperature | photosynthesis | NHT_EF | Nombre de jours chauds | Thermal stress, heat (discrete) | $d$ | $sum(TM > 28)$ | vegetative
phase | constraint | species | temperature | photosynthesis | NHT_FM | Nombre de jours chauds | Thermal stress, heat (discrete) | $d$ | $sum(TM > 28)$ | flowering
phase | constraint | species | temperature | photosynthesis | NHT_MH | Nombre de jours chauds | Thermal stress, heat (discrete) | $d$ | $sum(TM > 28)$ | filling
phase | constraint | species | temperature | photosynthesis | SLT_EF | Effet des basses températures sur la photosynthèse | Thermal stress, cold (continuous) | - | $sum(1-LTRUE)$ | vegetative
phase | constraint | species | temperature | photosynthesis | SLT_FM | Effet des basses températures sur la photosynthèse | Thermal stress, cold (continuous) | - | $sum(1-LTRUE)$ | flowering
phase | constraint | species | temperature | photosynthesis | SLT_MH | Effet des basses températures sur la photosynthèse | Thermal stress, cold (continuous) | - | $sum(1-LTRUE)$ | filling
phase | constraint | species | temperature | photosynthesis | SHT_EF | Effet des hautes températures sur la photosynthèse | Thermal stress, heat (continuous) | - | $sum(1-HTRUE)$ | vegetative
phase | constraint | species | temperature | photosynthesis | SHT_FM | Effet des hautes températures sur la photosynthèse | Thermal stress, heat (continuous) | - | $sum(1-HTRUE)$ | flowering
phase | constraint | species | temperature | photosynthesis | SHT_MH | Effet des hautes températures sur la photosynthèse | Thermal stress, heat (continuous) | - | $sum(1-HTRUE)$ | filling
phase | resource | species | nitrogen | - | SNAB_EF | Azote absorbé | Absorbed nitrogen | $kg.ha^{-1}$ | $max(NAB)$ | vegetative
phase | resource | species | nitrogen | - | SNAB_FM | Azote absorbé | Absorbed nitrogen | $kg.ha^{-1}$ | $max(NAB)$ | flowering
phase | resource | species | nitrogen | - | SNAB_EM | Azote absorbé | Absorbed nitrogen | $kg.ha^{-1}$ | $max(NAB)$ | flowering
phase | resource | species | nitrogen | - | SNAB_MH | Azote absorbé | Absorbed nitrogen | $kg.ha^{-1}$ | $max(NAB)$ | filling
phase | constraint | species | nitrogen | photosynthesis | NNI_F | Indice de nutrition azoté à la floraison | Nitrogen nutrition index at flowering | - | $max(NNI)$ | flowering
phase | constraint | species | nitrogen | photosynthesis | NNNID_EM | Deficit azoté jusqu'à la fin floraison (discret) | Nitrogen deficit up to end of flowering (discrete) | $d$ | $sum(NNI < 0.8)$ | flowering
phase | constraint | species | nitrogen | photosynthesis | NNNIE_EM | Excès azoté jusqu'à la fin floraison (discret) | Nitrogen excess up to end of flowering (discrete) | $d$ | $sum(NNI > 1.2)$ | flowering
phase | constraint | species | nitrogen | photosynthesis | SNNI_EF | Déficit azoté (continu) | Nitrogen deficit (continuous) | - | $sum(1-NNI)$ | vegetative
phase | constraint | species | nitrogen | photosynthesis | SNNI_FM | Déficit azoté (continu) | Nitrogen deficit (continuous) | - | $sum(1-NNI)$ | flowering
phase | constraint | species | nitrogen | photosynthesis | SNNI_MH | Déficit azoté (continu) | Nitrogen deficit (continuous) | - | $sum(1-NNI)$ | filling
phase | constraint | species | nitrogen | photosynthesis | SFNRUE_EF | Effet de la contrainte azote sur la photosynthèse | Nitrogen stress impact on photosynthesis | - | $sum(1-FNRUE)$ | vegetative
phase | constraint | species | nitrogen | photosynthesis | SFNRUE_FM | Effet de la contrainte azote sur la photosynthèse | Nitrogen stress impact on photosynthesis | - | $sum(1-FNRUE)$ | flowering
phase | constraint | species | nitrogen | photosynthesis | SFNRUE_MH | Effet de la contrainte azote sur la photosynthèse | Nitrogen stress impact on photosynthesis | - | $sum(1-FNRUE)$ | filling
phase | resource | genotype | light | interception | SIR_EF | Rayonnement intercepté (PAR) | Intercepted radiation | $MJ.m^{-2}$ | $sum(RIE*GR*0.48)$ | vegetative
phase | resource | genotype | light | interception | SIR_FM | Rayonnement intercepté (PAR) | Intercepted radiation | $MJ.m^{-2}$ | $sum(RIE*GR*0.48)$ | flowering
phase | resource | genotype | light | interception | SIR_MH | Rayonnement intercepté (PAR) | Intercepted radiation | $MJ.m^{-2}$ | $sum(RIE*GR*0.48)$ | filling
phase | state | genotype | - | photosynthesis | STDM_F | Biomasse aerienne à la floraison | Aerial Biomass at flowering | $g.m^{-2}$ | $max(TDM$ | flowering

## predictors
factor | process | name.rsunflo.en | label.fr | label.en | unit | formula | integration | model
water | photosynthesis | NETR_EF | Déficit hydrique édaphique (discret) | Edaphic water deficit (discrete) | $d$ | $sum(ET/PET < 0.6)$ | vegetative | HI
water | photosynthesis | NETR_FM | Déficit hydrique édaphique (discret) | Edaphic water deficit (discrete) | $d$ | $sum(ET/PET < 0.6)$ | flowering | HI
water | photosynthesis | NETR_MH | Déficit hydrique édaphique (discret) | Edaphic water deficit (discrete) | $d$ | $sum(ET/PET < 0.6)$ | filling | HI
- | photosynthesis | STDM_F | Biomasse aerienne à la floraison | Aerial Biomass at flowering | $g.m^{-2}$ | $max(TDM$ | flowering | HI
water | transpiration | STR_FH | Somme de l'eau transpirée en phase post-floraison | Sum of water loss through transpiration | $mm$ | $sum(TR)$ | reproductive | HI
temperature | phenology | TT_FH | Temps thermique (base 4.8°C) | Thermal time since flowering (4.8 C basis) | $°C.d$ | $sum(TM - 4.8)$ | reproductive | HI
genotype | allocation | HI | Indice de récolte potentiel | Potential harvest index | - | - | - | HI
genotype | allocation | OC | Teneur en huile dans l’akène en conditions potentielles | Potential seed oil content | $\%~dry$ | - | - | OC
water | photosynthesis | SFTSW_FM | Déficit hydrique édaphique (continu) | Edaphic water deficit (continuous) | - | $sum(1-FTSW)$ | flowering | OC
water | photosynthesis | SFTSW_MH | Déficit hydrique édaphique (continu) | Edaphic water deficit (continuous) | - | $sum(1-FTSW)$ | filling | OC
nitrogen | nutrition | SNAB_MH | Azote absorbé | Absorbed nitrogen | $kg.ha^{-1}$ | $max(NAB)$ | filling | OC
nitrogen | photosynthesis | NNNIE_EM | Excès azoté jusqu'à la fin floraison (discret) | Nitrogen excess (discrete) | $d$ | $sum(NNI > 1.2)$ | flowering | OC
temperature | photosynthesis | NHT_MH | Nombre de jours chauds | Thermal stress, heat (discrete) | $d$ | $sum(TM > 34)$ | filling | OC
- | photosynthesis | MRUE_MH | Photosynthèse | Photosynthesis | $g.MJ^{-1}.m^{-2}$ | $mean(RUE)$ | filling | OC
- | interception | LAD_MH | Durée de surface foliaire | Leaf area duration | - | $sum(LAI)$ | filling | OC
management | - | DENS | Densité du peuplement à la levée | Plant density | $plant.m^{-2}$ | - | - | OC