## sunflo
categorie.fr | cID | condition | port.vle | port.rsunflo.fr | port.rsunflo.en | label.fr | unit | value | dimension | template.dev | template.default | template.gem
Pedoclimat |  | CONFIG_ClimatNomFichier | datas_file | meteo | file | Nom du fichier climatique |  | AUZ_2006.txt |  |  | 1
Conduite |  | CONFIG_Conduite | apport_ferti_1 | azote_dose1 | nitrogen_dose_1 | Fertilisation (dose) | kg/ha eq. azote mineral | 0 |  |  | 1
Conduite |  | CONFIG_Conduite | apport_ferti_2 | azote_dose2 | nitrogen_dose_2 | Fertilisation (dose) | kg/ha eq. azote mineral | 0 |  |  | 1
Conduite |  | CONFIG_Conduite | apport_ferti_3 | azote_dose3 | nitrogen_dose_3 | Fertilisation (dose) | kg/ha eq. azote mineral | 0 |  |  | 0
Conduite |  | CONFIG_Conduite | apport_ferti_4 | azote_dose4 | nitrogen_dose_4 | Fertilisation (dose) | kg/ha eq. azote mineral | 0 |  |  | 0
Conduite |  | CONFIG_Conduite | apport_irrig_1 | eau_dose1 | water_dose_1 | Irrigation (dose) | mm | 0 |  |  | 1
Conduite |  | CONFIG_Conduite | apport_irrig_2 | eau_dose2 | water_dose_2 | Irrigation (dose) | mm | 0 |  |  | 1
Conduite |  | CONFIG_Conduite | apport_irrig_3 | eau_dose3 | water_dose_3 | Irrigation (dose) | mm | 0 |  |  | 1
Conduite |  | CONFIG_Conduite | apport_irrig_4 | eau_dose4 | water_dose_4 | Irrigation (dose) | mm | 0 |  |  | 0
Conduite |  | CONFIG_Conduite | apport_irrig_5 | eau_dose5 | water_dose_5 | Irrigation (dose) | mm | 0 |  |  | 0
Conduite |  | CONFIG_Conduite | apport_irrig_6 | eau_dose6 | water_dose_6 | Irrigation (dose) | mm | 0 |  |  | 0
Conduite |  | CONFIG_Conduite | date_ferti_1 | azote_date1 | nitrogen_date_1 | Fertilisation (date) | jj/mm | 2013-01-01 |  |  | 1
Conduite |  | CONFIG_Conduite | date_ferti_2 | azote_date2 | nitrogen_date_2 | Fertilisation (date) | jj/mm | 2013-01-01 |  |  | 1
Conduite |  | CONFIG_Conduite | date_ferti_3 | azote_date3 | nitrogen_date_3 | Fertilisation (date) | jj/mm | 2013-01-01 |  |  | 0
Conduite |  | CONFIG_Conduite | date_ferti_4 | azote_date4 | nitrogen_date_4 | Fertilisation (date) | jj/mm | 2013-01-01 |  |  | 0
Conduite |  | CONFIG_Conduite | date_irrig_1 | eau_date1 | water_date_1 | Irrigation (date) | jj/mm | 2013-01-01 |  |  | 1
Conduite |  | CONFIG_Conduite | date_irrig_2 | eau_date2 | water_date_2 | Irrigation (date) | jj/mm | 2013-01-01 |  |  | 1
Conduite |  | CONFIG_Conduite | date_irrig_3 | eau_date3 | water_date_3 | Irrigation (date) | jj/mm | 2013-01-01 |  |  | 1
Conduite |  | CONFIG_Conduite | date_irrig_4 | eau_date4 | water_date_4 | Irrigation (date) | jj/mm | 2013-01-01 |  |  | 0
Conduite |  | CONFIG_Conduite | date_irrig_5 | eau_date5 | water_date_5 | Irrigation (date) | jj/mm | 2013-01-01 |  |  | 0
Conduite |  | CONFIG_Conduite | date_irrig_6 | eau_date6 | water_date_6 | Irrigation (date) | jj/mm | 2013-01-01 |  |  | 0
Conduite |  | CONFIG_Conduite | densite | densite | crop_density | Densité du peuplement à la levée | plantes/m2 | 6.8 |  |  | 1
Conduite |  | CONFIG_Conduite | jrecolte | recolte | crop_harvest | Date de récolte | jj/mm | 2013-08-23 |  |  | 1
Conduite |  | CONFIG_Conduite | jsemis | semis | crop_sowing | Date de semis | jj/mm | 2013-04-16 |  |  | 1
Conduite |  | CONFIG_Conduite | zSemis | semis_profondeur | crop_sowing_depth | Profondeur de semis | mm | 30 |  |  | 0
Plante |  | CONFIG_Plante | a_Pho |  |  | Décalage entre le seuil de réponse de la transpiration et celui de la photosynthèse |  | -25 |  |  | 0
Plante |  | CONFIG_Plante | AA_a |  |  | Ajustement du transport actif de nitrate dans la plante |  | 0.1 |  |  | 0
Plante |  | CONFIG_Plante | AP_a |  |  | Ajustement de l'effet de la contrainte hydrique sur la phénologie |  | 0.1 |  |  | 0
Plante |  | CONFIG_Plante | date_TT_F1M0 |  |  | Durée de la phase de floraison utilisée dans le calcul d'indicateurs | °Cd | 350 |  |  | 0
Plante |  | CONFIG_Plante | date_TT_germination |  |  | Durée de la phase de germination | °Cd | 86.2 |  |  | 0
Plante |  | CONFIG_Plante | Eb_0 |  |  | Valeur initiale (0-300°Cj) de l'efficience biologique potentielle | g/m2/MJ | 1 |  |  | 0
Plante |  | CONFIG_Plante | Eb_c |  |  | Pente de la décroissance de l'efficience biologique potentielle en fin de cycle (M0 - M3) |  | 4.5 |  |  | 0
Plante |  | CONFIG_Plante | Eb_fin |  |  | Valeur de l'efficience biologique potentielle en fin de cycle (M3) | g/m2/MJ | 0.015 |  |  | 0
Plante |  | CONFIG_Plante | Eb_max |  |  | Valeur du plateau d'efficience biologique potentielle (F1-M0) | g/m2/MJ | 3 |  |  | 0
Plante |  | CONFIG_Plante | LAI_a |  |  | Date thermique de fin d'expansion de la troisième paire de feuilles | °Cd | 400 |  |  | 0
Plante |  | CONFIG_Plante | LAI_b |  |  | Ajustement du calcul des dates thermique de demi-expansion des feuilles |  | 1 |  |  | 0
Plante |  | CONFIG_Plante | LAI_c |  |  | Valeur de l'asymptote de la fonction de la durée de vie des feuilles en fonction du rang sur la tige | °Cd | 153 |  |  | 0
Plante |  | CONFIG_Plante | LAI_d |  |  | Valeur du maximum de la fonction de la durée de vie des feuilles en fonction du rang sur la tige | °Cd | 851.33 |  |  | 0
Plante |  | CONFIG_Plante | LAI_e |  |  | Abscisse du maximum de la fonction de la durée de vie des feuilles (relatif à la position de la plus grande feuille) | feuilles | -0.03783 |  |  | 0
Plante |  | CONFIG_Plante | LAI_f |  |  | Valeur de l'amplitude de la fonction de la durée de vie des feuilles en fonction du rang sur la tige | feuilles | 0.78469 |  |  | 0
Plante |  | CONFIG_Plante | LAI_Kei |  |  | Pente de la logistique représentant l'expansion et la senescence foliaire |  | 0.01379 |  |  | 0
Plante |  | CONFIG_Plante | Phy1 |  |  | Phyllotherme pour les 6 premières feuilles | °Cd | 71.43 |  |  | 0
Plante |  | CONFIG_Plante | Phy2 |  |  | Phyllotherme pour les feuilles au dela du 6eme rang | °Cd | 16.34 |  |  | 0
Plante |  | CONFIG_Plante | Tbase | [7 empty] | 0
Plante |  | CONFIG_Plante | Tmax_PHS | [7 empty] | 0
Plante |  | CONFIG_Plante | Topt1_PHS | [7 empty] | 0
Plante |  | CONFIG_Plante | Topt2_PHS | [7 empty] | 0
Plante |  | CONFIG_Plante | zRac_max | [7 empty] | 0
Initialisation |  | CONFIG_SimuInit | dateLevee_casForcee | levee | crop_emergence | Date de levée (forçage) |  |  |  |  | 1
Initialisation |  | CONFIG_SimuInit | Hini_C1 | hinit1 | water_initial_1 | Humidité massique initiale dans l'horizon de surface (0 - 30 cm) | % |  |  |  | 1
Initialisation |  | CONFIG_SimuInit | Hini_C2 | hinit2 | water_initial_2 | Humidité massique initiale dans l'horizon inférieur (30 cm - profondeur) | % |  |  |  | 1
Initialisation |  | CONFIG_SimuInit | rh1 | ninit1 | nitrogen_initial_1 | Reliquats azotés dans l'horizon de surface (0 - 30 cm) |  |  |  |  | 1
Initialisation |  | CONFIG_SimuInit | rh2 | ninit2 | nitrogen_initial_2 | Reliquats azotés dans l'horizon inférieur (30 cm - profondeur) |  |  |  |  | 1
Initialisation |  | CONFIG_SimuInit | zC1 |  |  | Profondeur de l'horizon de surface | mm |  |  |  | 0
Pedoclimat |  | CONFIG_Sol | da_C1 | da1 | soil_density_1 | Densité apparente du sol dans l'horizon de surface (0 - 30 cm) | g.cm-3 |  |  |  | 1
Pedoclimat |  | CONFIG_Sol | da_C2 | da2 | soil_density_2 | Densité apparente du sol dans l'horizon inférieur (30 cm - profondeur) | g.cm-3 |  |  |  | 1
Pedoclimat |  | CONFIG_Sol | Fpf |  |  | Valeur au point de flétrissement de la fonction "humidité" pour la minéralisation |  |  |  |  | 0
Pedoclimat |  | CONFIG_Sol | Hcc_C1 | hcc1 | field_capacity_1 | Humidité massique à la capacité au champ dans l'horizon de surface (0 - 30 cm) | % |  |  |  | 1
Pedoclimat |  | CONFIG_Sol | Hcc_C2 | hcc2 | field_capacity_2 | Humidité massique à la capacité au champ dans l'horizon inférieur (30 cm - profondeur) | % |  |  |  | 1
Pedoclimat |  | CONFIG_Sol | Hpf_C1 | hpf1 | wilting_point_1 | Humidité massique au point de flétrissement dans l'horizon de surface (0 - 30 cm) | % |  |  |  | 1
Pedoclimat |  | CONFIG_Sol | Hpf_C2 | hpf2 | wilting_point_2 | Humidité massique au point de flétrissement dans l'horizon inférieur (30 cm - profondeur) | % |  |  |  | 1
Pedoclimat |  | CONFIG_Sol | profondeur | profondeur | root_depth | Profondeur d'enracinement maximale | mm |  |  |  | 1
Pedoclimat |  | CONFIG_Sol | TC | cailloux | stone_content | Taux de cailloux | [0 ; 1] |  |  |  | 1
Pedoclimat |  | CONFIG_Sol | Vp | mineralisation | mineralization | Vitesse potentielle de minéralisation | kg/ha/jour normalise |  |  |  | 1
Variete | 2 | CONFIG_Variete | a_LE | LE | LE | Seuil de réponse de l'expansion foliaire à une contrainte hydrique |  |  |  |  | 1
Variete | 2 | CONFIG_Variete | a_TR | TR | TR | Seuil de réponse de la conductance stomatique à une contrainte hydrique |  |  |  |  | 1
Variete | 2 | CONFIG_Variete | bSF | LLH | LLH | Rang (depuis le sol) de la plus grande feuille du profil foliaire à la floraison | feuilles |  |  |  | 1
Variete | 2 | CONFIG_Variete | cSF | LLS | LLS | Surface de la plus grande feuille du profil folaire à la floraison | cm2 |  |  |  | 1
Variete | 2 | CONFIG_Variete | date_TT_E1 | TDE1 | TDE1 | Durée de la phase levée (A2) - initiation florale (E1 | °Cd |  |  |  | 1
Variete | 2 | CONFIG_Variete | date_TT_F1 | TDF1 | TDF1 | Durée de la phase levée (A2) - floraison (F1) | °Cd |  |  |  | 1
Variete | 2 | CONFIG_Variete | date_TT_M0 | TDM0 | TDM0 | Durée de la phase levée (A2) - debut maturité (M0) | °Cd |  |  |  | 1
Variete | 2 | CONFIG_Variete | date_TT_M3 | TDM3 | TDM3 | Durée de la phase levée (A2) - maturité (M3) | °Cd |  |  |  | 1
Variete | 2 | CONFIG_Variete | ext | K | K | Coefficient d’extinction du rayonnement lors de la phase végétative (E1-F1) |  |  |  |  | 1
Variete | 2 | CONFIG_Variete | IRg | HI | HI | Indice de récolte potentiel |  |  |  |  | 1
Variete | 2 | CONFIG_Variete | PHS | PHS | PHS | Capacité photosynthétique relative à la variete Melody |  |  |  |  | 0
Variete | 2 | CONFIG_Variete | thp | OC | OC | Teneur en huile dans l’akène en conditions potentielles | %, 0% humidité |  |  |  | 1
Variete | 2 | CONFIG_Variete | TLN | TLN | TLN | Nombre de feuille potentiel |  |  |  |  | 1
Plante |  | EXPERT_Plante | dHE | [7 empty] | 0
Plante |  | EXPERT_Plante | FNLEm | [7 empty] | 0
Plante |  | EXPERT_Plante | INNseuil | [7 empty] | 0
Plante |  | EXPERT_Plante | Kc | [7 empty] | 0
Plante |  | EXPERT_Plante | PNCc_a | [7 empty] | 0
Plante |  | EXPERT_Plante | PNCc_b | [7 empty] | 0
Plante |  | EXPERT_Plante | PNCm_a | [7 empty] | 0
Plante |  | EXPERT_Plante | PNCm_b | [7 empty] | 0
Plante |  | EXPERT_Plante | TDMc_seuil | [7 empty] | 0
Plante |  | EXPERT_Plante | TDMm_seuil | [7 empty] | 0
Plante |  | EXPERT_Plante | VitCroiRac | [7 empty] | 0
Plante |  | EXPERT_SimuInit | SeuilETRETM | [7 empty] | 0
Simulation |  | zCondClimat | begin | begin | begin | [5 empty] | 1
Simulation |  | zCondClimat | columns | [7 empty] | 0
Simulation |  | zCondClimat | day_column | [7 empty] | 0
Simulation |  | zCondClimat | mode | [7 empty] | 0
Simulation |  | zCondClimat | month_column | [7 empty] | 0
Simulation |  | zCondClimat | time-step | [7 empty] | 0
Simulation |  | zCondClimat | variables | [7 empty] | 0
Simulation |  | zCondClimat | year_column | [7 empty] | 0
Simulation |  | zCondEqDiff_sunflo | mode | [7 empty] | 0
Simulation |  | zCondEqDiff_sunflo | size | [7 empty] | 0
Simulation |  | zCondEqDiff_sunflo | time-step | [7 empty] | 0
Simulation |  |  | duration | duration | duration | Durée de la simulation |  |  |  |  | 1